## Data
Header Information | measured depth (ft) | inclination (°) | azimuth (°) | true vertical depth (ft) | northing +N/-S (ft) | easting +E/-W (ft)
Operator Name | 0 | 0 | 0 | 0 | 0 | 0
Whiting Petroleum | 100 | 0 | 0 | 100 | 0 | 0
Operator Number | 200 | 0 | 0 | 200 | 0 | 0
| 300 | 0 | 0 | 300 | 0 | 0
Well Name and Number | 400 | 0 | 0 | 400 | 0 | 0
Razor #27I-3415A | 500 | 0 | 0 | 500 | 0 | 0
API Number (if available) | 600 | 0 | 0 | 600 | 0 | 0
| 700 | 0 | 0 | 700 | 0 | 0
Location: QQ SEC TWP RGE | 800 | 0 | 0 | 800 | 0 | 0
S27-T10N-R58W | 900 | 0 | 0 | 900 | 0 | 0
Citing Type: Planned or Actual | 1000 | 0 | 0 | 1000 | 0 | 0
Planned | 1100 | 0 | 0 | 1100 | 0 | 0
Deviation Indicator | 1200 | 0 | 0 | 1200 | 0 | 0
Horizontal | 1300 | 0 | 0 | 1300 | 0 | 0
North Reference | 1400 | 0 | 0 | 1400 | 0 | 0
True | 1500 | 0 | 0 | 1500 | 0 | 0
Grid Type | 1600 | 0 | 0 | 1600 | 0 | 0
#VALUE! | 1700 | 0 | 0 | 1700 | 0 | 0
| 1800 | 0 | 0 | 1800 | 0 | 0
| 1900 | 0 | 0 | 1900 | 0 | 0
| 2000 | 0 | 0 | 2000 | 0 | 0
| 2100 | 0 | 0 | 2100 | 0 | 0
| 2200 | 0 | 0 | 2200 | 0 | 0
| 2300 | 0 | 0 | 2300 | 0 | 0
| 2400 | 0 | 0 | 2400 | 0 | 0
| 2500 | 0 | 0 | 2500 | 0 | 0
| 2600 | 0 | 0 | 2600 | 0 | 0
| 2700 | 0 | 0 | 2700 | 0 | 0
| 2800 | 0 | 0 | 2800 | 0 | 0
| 2900 | 0 | 0 | 2900 | 0 | 0
| 3000 | 0 | 0 | 3000 | 0 | 0
| 3100 | 0 | 0 | 3100 | 0 | 0
| 3200 | 0 | 0 | 3200 | 0 | 0
| 3300 | 0 | 0 | 3300 | 0 | 0
| 3400 | 0 | 0 | 3400 | 0 | 0
| 3500 | 0 | 0 | 3500 | 0 | 0
| 3600 | 0 | 0 | 3600 | 0 | 0
| 3700 | 0 | 0 | 3700 | 0 | 0
| 3800 | 0 | 0 | 3800 | 0 | 0
| 3900 | 0 | 0 | 3900 | 0 | 0
| 4000 | 0 | 0 | 4000 | 0 | 0
| 4100 | 0 | 0 | 4100 | 0 | 0
| 4200 | 0 | 0 | 4200 | 0 | 0
| 4300 | 0 | 0 | 4300 | 0 | 0
| 4400 | 0 | 0 | 4400 | 0 | 0
| 4500 | 0 | 0 | 4500 | 0 | 0
| 4600 | 0 | 0 | 4600 | 0 | 0
| 4700 | 0 | 0 | 4700 | 0 | 0
| 4800 | 0 | 0 | 4800 | 0 | 0
| 4900 | 0 | 0 | 4900 | 0 | 0
| 5000 | 0 | 0 | 5000 | 0 | 0
| 5100 | 0 | 0 | 5100 | 0 | 0
| 5128 | 0 | 0 | 5128 | 0 | 0
| 5150 | 2.42 | 159.15 | 5150 | -0.4 | 0.2
| 5200 | 7.92 | 159.15 | 5199.8 | -4.6 | 1.8
| 5250 | 13.42 | 159.15 | 5248.9 | -13.3 | 5.1
| 5300 | 18.92 | 159.15 | 5296.9 | -26.3 | 10
| 5350 | 24.42 | 159.15 | 5343.3 | -43.5 | 16.6
| 5400 | 29.92 | 159.15 | 5387.8 | -64.9 | 24.7
| 5450 | 35.42 | 159.15 | 5429.9 | -90.1 | 34.3
| 5500 | 40.92 | 159.15 | 5469.2 | -118.9 | 45.3
| 5550 | 46.42 | 159.15 | 5505.3 | -151.2 | 57.6
| 5600 | 51.92 | 159.15 | 5538 | -186.5 | 71
| 5650 | 57.42 | 159.15 | 5566.9 | -224.6 | 85.6
| 5700 | 62.92 | 159.15 | 5591.8 | -265.2 | 101
| 5750 | 68.42 | 159.15 | 5612.4 | -307.7 | 117.2
| 5800 | 73.92 | 159.15 | 5628.5 | -351.9 | 134
| 5850 | 79.42 | 159.15 | 5640 | -397.4 | 151.3
| 5900 | 84.92 | 159.15 | 5646.8 | -443.7 | 169
| 5946.2 | 90 | 159.15 | 5648.9 | -486.8 | 185.4
| 6000 | 90 | 160.76 | 5648.9 | -537.3 | 203.8
| 6100 | 90 | 163.76 | 5648.9 | -632.5 | 234.3
| 6200 | 90 | 166.76 | 5648.9 | -729.2 | 259.7
| 6300 | 90 | 169.76 | 5648.9 | -827.1 | 280.1
| 6400 | 90 | 172.76 | 5648.9 | -926 | 295.2
| 6500 | 90 | 175.76 | 5648.9 | -1025.5 | 305.2
| 6600 | 90 | 178.76 | 5648.9 | -1125.3 | 310
| 6641.1 | 90 | 180 | 5648.9 | -1166.4 | 310.5
| 6700 | 90 | 180 | 5648.9 | -1225.3 | 310.5
| 6800 | 90 | 180 | 5648.9 | -1325.3 | 310.5
| 6900 | 90 | 180 | 5648.9 | -1425.3 | 310.5
| 7000 | 90 | 180 | 5648.9 | -1525.3 | 310.5
| 7100 | 90 | 180 | 5648.9 | -1625.3 | 310.5
| 7200 | 90 | 180 | 5648.9 | -1725.3 | 310.5
| 7300 | 90 | 180 | 5648.9 | -1825.3 | 310.5
| 7400 | 90 | 180 | 5648.9 | -1925.3 | 310.5
| 7500 | 90 | 180 | 5648.9 | -2025.3 | 310.5
| 7600 | 90 | 180 | 5648.9 | -2125.3 | 310.5
| 7700 | 90 | 180 | 5648.9 | -2225.3 | 310.5
| 7800 | 90 | 180 | 5648.9 | -2325.3 | 310.5
| 7900 | 90 | 180 | 5648.9 | -2425.3 | 310.5
| 8000 | 90 | 180 | 5648.9 | -2525.3 | 310.5
| 8100 | 90 | 180 | 5648.9 | -2625.3 | 310.5
| 8200 | 90 | 180 | 5648.9 | -2725.3 | 310.5
| 8300 | 90 | 180 | 5648.9 | -2825.3 | 310.5
| 8400 | 90 | 180 | 5648.9 | -2925.3 | 310.5
| 8500 | 90 | 180 | 5648.9 | -3025.3 | 310.5
| 8600 | 90 | 180 | 5648.9 | -3125.3 | 310.5
| 8700 | 90 | 180 | 5648.9 | -3225.3 | 310.5
| 8800 | 90 | 180 | 5648.9 | -3325.3 | 310.5
| 8900 | 90 | 180 | 5648.9 | -3425.3 | 310.5
| 9000 | 90 | 180 | 5648.9 | -3525.3 | 310.6
| 9100 | 90 | 180 | 5648.9 | -3625.3 | 310.6
| 9200 | 90 | 180 | 5648.9 | -3725.3 | 310.6
| 9300 | 90 | 180 | 5648.9 | -3825.3 | 310.6
| 9400 | 90 | 180 | 5648.9 | -3925.3 | 310.6
| 9500 | 90 | 180 | 5648.9 | -4025.3 | 310.6
| 9600 | 90 | 180 | 5648.9 | -4125.3 | 310.6
| 9700 | 90 | 180 | 5649 | -4225.3 | 310.6
| 9800 | 90 | 180 | 5649 | -4325.3 | 310.6
| 9900 | 90 | 180 | 5649 | -4425.3 | 310.6
| 10000 | 90 | 180 | 5649 | -4525.3 | 310.6
| 10100 | 90 | 180 | 5649 | -4625.3 | 310.6
| 10200 | 90 | 180 | 5649 | -4725.3 | 310.6
| 10300 | 90 | 180 | 5649 | -4825.3 | 310.6
| 10400 | 90 | 180 | 5649 | -4925.3 | 310.6
| 10500 | 90 | 180 | 5649 | -5025.3 | 310.6
| 10600 | 90 | 180 | 5649 | -5125.3 | 310.6
| 10700 | 90 | 180 | 5649 | -5225.3 | 310.6
| 10800 | 90 | 180 | 5649 | -5325.3 | 310.6
| 10900 | 90 | 180 | 5649 | -5425.3 | 310.6
| 11000 | 90 | 180 | 5649 | -5525.3 | 310.6
| 11100 | 90 | 180 | 5649 | -5625.3 | 310.6
| 11200 | 90 | 180 | 5649 | -5725.3 | 310.6
| 11300 | 90 | 180 | 5649 | -5825.3 | 310.6
| 11400 | 90 | 180 | 5649 | -5925.3 | 310.6
| 11500 | 90 | 180 | 5649 | -6025.3 | 310.7
| 11600 | 90 | 180 | 5649 | -6125.3 | 310.7
| 11700 | 90 | 180 | 5649 | -6225.3 | 310.7
| 11800 | 90 | 180 | 5649 | -6325.3 | 310.7
| 11900 | 90 | 180 | 5649 | -6425.3 | 310.7
| 12000 | 90 | 180 | 5649 | -6525.3 | 310.7
| 12100 | 90 | 180 | 5649 | -6625.3 | 310.7
| 12200 | 90 | 180 | 5649 | -6725.3 | 310.7
| 12300 | 90 | 180 | 5649 | -6825.3 | 310.7
| 12400 | 90 | 180 | 5649 | -6925.3 | 310.7
| 12500 | 90 | 180 | 5649 | -7025.3 | 310.7
| 12595.3 | 90 | 180 | 5649 | -7120.6 | 310.7

## Lookup (hidden)
North Reference | RetunValue | Grid Type | ReturnValue | Deviation Indicator | ReturnValue
| 2 |  | 0 |  | 4
True |  | SPCS-Colorado Central-NAD27 |  | Directional
Grid |  | SPCS-Colorado Central-NAD83 |  | High Angle
|  | SPCS-Colorado North-NAD27 |  | Horizontal
SPCS-Colorado North-NAD83
SPCS-Colorado South-NAD27
SPCS-Colorado South-NAD83
UTM-Zone 12 NAD27
UTM-Zone 12 NAD83
UTM-Zone 13 NAD27
UTM-Zone 13 NAD83