## Data
Header Information | measured depth (ft) | inclination (°) | azimuth (°) | true vertical depth (ft) | northing +N/-S (ft) | easting +E/-W (ft)
Operator Name | 0 | 0 | 0 | 0 | 0 | 0
Encana Oil & Gas | 100 | 0 | 0 | 100 | 0 | 0
Operator Number | 200 | 0 | 0 | 200 | 0 | 0
100185 | 250 | 0 | 0 | 250 | 0 | 0
Well Name and Number | 300 | 1.5 | 132.19 | 300 | -0.4 | 0.5
MCU 22-14C | 354.5 | 3.13 | 132.19 | 354.4 | -1.9 | 2.1
API Number (if available) | 400 | 3.13 | 132.19 | 399.9 | -3.6 | 4
| 500 | 3.13 | 132.19 | 499.7 | -7.3 | 8
Location: QQ SEC TWP RGE | 600 | 3.13 | 132.19 | 599.6 | -10.9 | 12.1
SESW 22 7S 93W | 700 | 3.13 | 132.19 | 699.4 | -14.6 | 16.1
Citing Type: Planned or Actual | 800 | 3.13 | 132.19 | 799.3 | -18.3 | 20.2
PLANNED | 900 | 3.13 | 132.19 | 899.1 | -22 | 24.2
Deviation Indicator | 1000 | 3.13 | 132.19 | 999 | -25.6 | 28.3
Directional | 1100 | 3.13 | 132.19 | 1098.8 | -29.3 | 32.3
North Reference | 1200 | 3.13 | 132.19 | 1198.7 | -33 | 36.4
True | 1300 | 3.13 | 132.19 | 1298.5 | -36.6 | 40.4
Grid Type | 1400 | 3.13 | 132.19 | 1398.4 | -40.3 | 44.5
#VALUE! | 1500 | 3.13 | 132.19 | 1498.2 | -44 | 48.5
| 1600 | 3.13 | 132.19 | 1598.1 | -47.7 | 52.6
| 1700 | 3.13 | 132.19 | 1697.9 | -51.3 | 56.6
| 1800 | 3.13 | 132.19 | 1797.8 | -55 | 60.7
| 1900 | 3.13 | 132.19 | 1897.6 | -58.7 | 64.7
| 2000 | 3.13 | 132.19 | 1997.5 | -62.4 | 68.8
| 2100 | 3.13 | 132.19 | 2097.3 | -66 | 72.8
| 2200 | 3.13 | 132.19 | 2197.2 | -69.7 | 76.9
| 2300 | 3.13 | 132.19 | 2297 | -73.4 | 80.9
| 2400 | 3.13 | 132.19 | 2396.9 | -77 | 85
| 2500 | 3.13 | 132.19 | 2496.7 | -80.7 | 89
| 2600 | 3.13 | 132.19 | 2596.6 | -84.4 | 93.1
| 2700 | 3.13 | 132.19 | 2696.4 | -88.1 | 97.1
| 2800 | 3.13 | 132.19 | 2796.3 | -91.7 | 101.2
| 2900 | 3.13 | 132.19 | 2896.1 | -95.4 | 105.2
| 3000 | 3.13 | 132.19 | 2996 | -99.1 | 109.3
| 3100 | 3.13 | 132.19 | 3095.8 | -102.8 | 113.3
| 3200 | 3.13 | 132.19 | 3195.7 | -106.4 | 117.4
| 3300 | 3.13 | 132.19 | 3295.5 | -110.1 | 121.4
| 3400 | 3.13 | 132.19 | 3395.4 | -113.8 | 125.5
| 3500 | 3.13 | 132.19 | 3495.2 | -117.4 | 129.5
| 3600 | 3.13 | 132.19 | 3595.1 | -121.1 | 133.6
| 3700 | 3.13 | 132.19 | 3694.9 | -124.8 | 137.6
| 3800 | 3.13 | 132.19 | 3794.8 | -128.5 | 141.7
| 3900 | 3.13 | 132.19 | 3894.6 | -132.1 | 145.8
| 4000 | 3.13 | 132.19 | 3994.5 | -135.8 | 149.8
| 4100 | 3.13 | 132.19 | 4094.3 | -139.5 | 153.9
| 4200 | 3.13 | 132.19 | 4194.2 | -143.2 | 157.9
| 4300 | 3.13 | 132.19 | 4294 | -146.8 | 162
| 4400 | 3.13 | 132.19 | 4393.9 | -150.5 | 166
| 4500 | 3.13 | 132.19 | 4493.7 | -154.2 | 170.1
| 4600 | 3.13 | 132.19 | 4593.6 | -157.8 | 174.1
| 4700 | 3.13 | 132.19 | 4693.4 | -161.5 | 178.2
| 4800 | 3.13 | 132.19 | 4793.3 | -165.2 | 182.2
| 4900 | 3.13 | 132.19 | 4893.1 | -168.9 | 186.3
| 5000 | 3.13 | 132.19 | 4993 | -172.5 | 190.3
| 5100 | 3.13 | 132.19 | 5092.8 | -176.2 | 194.4
| 5200 | 3.13 | 132.19 | 5192.7 | -179.9 | 198.4
| 5300 | 3.13 | 132.19 | 5292.5 | -183.5 | 202.5
| 5400 | 3.13 | 132.19 | 5392.4 | -187.2 | 206.5
| 5500 | 3.13 | 132.19 | 5492.2 | -190.9 | 210.6
| 5600 | 3.13 | 132.19 | 5592.1 | -194.6 | 214.6
| 5700 | 3.13 | 132.19 | 5692 | -198.2 | 218.7
| 5800 | 3.13 | 132.19 | 5791.8 | -201.9 | 222.7
| 5900 | 3.13 | 132.19 | 5891.7 | -205.6 | 226.8
| 6000 | 3.13 | 132.19 | 5991.5 | -209.3 | 230.8
| 6100 | 3.13 | 132.19 | 6091.4 | -212.9 | 234.9
| 6200 | 3.13 | 132.19 | 6191.2 | -216.6 | 238.9
| 6300 | 3.13 | 132.19 | 6291.1 | -220.3 | 243
| 6400 | 3.13 | 132.19 | 6390.9 | -223.9 | 247
| 6500 | 3.13 | 132.19 | 6490.8 | -227.6 | 251.1
| 6600 | 3.13 | 132.19 | 6590.6 | -231.3 | 255.1
| 6700 | 3.13 | 132.19 | 6690.5 | -235 | 259.2
| 6800 | 3.13 | 132.19 | 6790.3 | -238.6 | 263.2
| 6900 | 3.13 | 132.19 | 6890.2 | -242.3 | 267.3
| 7000 | 3.13 | 132.19 | 6990 | -246 | 271.3
| 7100 | 3.13 | 132.19 | 7089.9 | -249.7 | 275.4
| 7200 | 3.13 | 132.19 | 7189.7 | -253.3 | 279.4
| 7300 | 3.13 | 132.19 | 7289.6 | -257 | 283.5
| 7400 | 3.13 | 132.19 | 7389.4 | -260.7 | 287.5
| 7500 | 3.13 | 132.19 | 7489.3 | -264.3 | 291.6
| 7600 | 3.13 | 132.19 | 7589.1 | -268 | 295.6
| 7700 | 3.13 | 132.19 | 7689 | -271.7 | 299.7
| 7789.5 | 3.13 | 132.19 | 7778.4 | -275 | 303.3
| 7800 | 2.93 | 132.19 | 7788.8 | -275.4 | 303.7
| 7900 | 0.93 | 132.19 | 7888.7 | -277.6 | 306.2
| 7946.3 | 0 | 0 | 7935 | -277.9 | 306.5
| 8000 | 0 | 0 | 7988.7 | -277.9 | 306.5
| 8100 | 0 | 0 | 8088.7 | -277.9 | 306.5
| 8200 | 0 | 0 | 8188.7 | -277.9 | 306.5
| 8300 | 0 | 0 | 8288.7 | -277.9 | 306.5
| 8400 | 0 | 0 | 8388.7 | -277.9 | 306.5
| 8500 | 0 | 0 | 8488.7 | -277.9 | 306.5
| 8600 | 0 | 0 | 8588.7 | -277.9 | 306.5
| 8700 | 0 | 0 | 8688.7 | -277.9 | 306.5
| 8800 | 0 | 0 | 8788.7 | -277.9 | 306.5
| 8900 | 0 | 0 | 8888.7 | -277.9 | 306.5
| 9000 | 0 | 0 | 8988.7 | -277.9 | 306.5
| 9100 | 0 | 0 | 9088.7 | -277.9 | 306.5
| 9200 | 0 | 0 | 9188.7 | -277.9 | 306.5
| 9300 | 0 | 0 | 9288.7 | -277.9 | 306.5
| 9400 | 0 | 0 | 9388.7 | -277.9 | 306.5
| 9500 | 0 | 0 | 9488.7 | -277.9 | 306.5
| 9600 | 0 | 0 | 9588.7 | -277.9 | 306.5
| 9700 | 0 | 0 | 9688.7 | -277.9 | 306.5
| 9800 | 0 | 0 | 9788.7 | -277.9 | 306.5
| 9900 | 0 | 0 | 9888.7 | -277.9 | 306.5
| 10000 | 0 | 0 | 9988.7 | -277.9 | 306.5
| 10104.3 | 0 | 0 | 10093 | -277.9 | 306.5
| 10204.3 | 0 | 0 | 10193 | -277.9 | 306.5
| 10205 | 0 | 0 | 10193.7 | -277.9 | 306.5

## Lookup (hidden)
North Reference | RetunValue | Grid Type | ReturnValue | Deviation Indicator | ReturnValue
| 2 |  | 0 |  | 2
True |  | SPCS-Colorado Central-NAD27 |  | Directional
Grid |  | SPCS-Colorado Central-NAD83 |  | High Angle
|  | SPCS-Colorado North-NAD27 |  | Horizontal
SPCS-Colorado North-NAD83
SPCS-Colorado South-NAD27
SPCS-Colorado South-NAD83
UTM-Zone 12 NAD27
UTM-Zone 12 NAD83
UTM-Zone 13 NAD27
UTM-Zone 13 NAD83