## Data
Header Information | measured depth (ft) | inclination (°) | azimuth (°) | true vertical depth (ft) | northing +N/-S (ft) | easting +E/-W (ft)
Operator Name | 0 | 0 | 0 | 0 | 0 | 0
CHAMA OIL & MINERALS LLC | 4696.487 | 0 | 0 | 4696.487 | 0 | 0
Operator Number | 4700 | 0.422 | 177.937 | 4700 | -0.013 | 0
10431 | 4725 | 3.422 | 177.937 | 4724.983 | -0.851 | 0.031
Well Name and Number | 4750 | 6.422 | 177.937 | 4749.888 | -2.994 | 0.108
NICOLARSEN 20-15-48 #1-H | 4775 | 9.422 | 177.937 | 4774.647 | -6.437 | 0.232
API Number (if available) | 4800 | 12.422 | 177.937 | 4799.191 | -11.17 | 0.402
| 4825 | 15.422 | 177.937 | 4823.454 | -17.18 | 0.619
Location: QQ SEC TWP RGE | 4850 | 18.422 | 177.937 | 4847.369 | -24.451 | 0.881
NWNW SECTION 20 T15S R48W | 4875 | 21.422 | 177.937 | 4870.87 | -32.963 | 1.188
Citing Type: Planned or Actual | 4900 | 24.422 | 177.937 | 4893.893 | -42.692 | 1.538
PLANNED | 4925 | 27.422 | 177.937 | 4916.376 | -53.612 | 1.932
Deviation Indicator | 4950 | 30.422 | 177.937 | 4938.255 | -65.693 | 2.367
Horizontal | 4975 | 33.421 | 177.937 | 4959.472 | -78.902 | 2.843
North Reference | 5000 | 36.421 | 177.937 | 4979.968 | -93.202 | 3.358
Grid | 5025 | 39.421 | 177.937 | 4999.687 | -108.555 | 3.911
Grid Type | 5050 | 42.421 | 177.937 | 5018.575 | -124.918 | 4.5
#VALUE! | 5075 | 45.421 | 177.937 | 5036.581 | -142.247 | 5.125
| 5100 | 48.421 | 177.937 | 5053.654 | -160.493 | 5.782
| 5125 | 51.421 | 177.937 | 5069.748 | -179.608 | 6.471
| 5150 | 54.421 | 177.937 | 5084.819 | -199.538 | 7.189
| 5175 | 57.421 | 177.937 | 5098.825 | -220.229 | 7.934
| 5200 | 60.421 | 177.937 | 5111.729 | -241.624 | 8.705
| 5225 | 63.421 | 177.937 | 5123.495 | -263.665 | 9.499
| 5250 | 66.421 | 177.937 | 5134.09 | -286.291 | 10.314
| 5275 | 69.421 | 177.937 | 5143.486 | -309.44 | 11.148
| 5300 | 72.421 | 177.937 | 5151.657 | -333.049 | 11.999
| 5325 | 75.421 | 177.937 | 5158.58 | -357.052 | 12.864
| 5350 | 78.421 | 177.937 | 5164.236 | -381.385 | 13.74
| 5363.155 | 80 | 177.937 | 5166.699 | -394.299 | 14.206
| 5400 | 80 | 177.937 | 5173.097 | -430.561 | 15.512
| 5500 | 80 | 177.937 | 5190.462 | -528.978 | 19.058
| 5513.155 | 80 | 177.937 | 5192.746 | -541.924 | 19.524
| 5525 | 81.421 | 177.937 | 5194.658 | -553.606 | 19.945
| 5550 | 84.421 | 177.937 | 5197.739 | -578.397 | 20.838
| 5575 | 87.421 | 177.937 | 5199.517 | -603.314 | 21.736
| 5596.488 | 90 | 177.937 | 5200 | -624.782 | 22.509
| 5600 | 90 | 177.937 | 5200 | -628.291 | 22.636
| 5700 | 90 | 177.937 | 5200 | -728.226 | 26.236
| 5800 | 90 | 177.937 | 5200 | -828.161 | 29.837
| 5900 | 90 | 177.937 | 5200 | -928.096 | 33.437
| 6000 | 90 | 177.937 | 5200 | -1028.031 | 37.037
| 6100 | 90 | 177.937 | 5200 | -1127.967 | 40.638
| 6200 | 90 | 177.937 | 5200 | -1227.902 | 44.238
| 6300 | 90 | 177.937 | 5200 | -1327.837 | 47.839
| 6400 | 90 | 177.937 | 5200 | -1427.772 | 51.439
| 6500 | 90 | 177.937 | 5200 | -1527.707 | 55.039
| 6600 | 90 | 177.937 | 5200 | -1627.642 | 58.64
| 6700 | 90 | 177.937 | 5200 | -1727.578 | 62.24
| 6800 | 90 | 177.937 | 5200 | -1827.513 | 65.841
| 6900 | 90 | 177.937 | 5200 | -1927.448 | 69.441
| 7000 | 90 | 177.937 | 5200 | -2027.383 | 73.041
| 7100 | 90 | 177.937 | 5200 | -2127.318 | 76.642
| 7200 | 90 | 177.937 | 5200 | -2227.253 | 80.242
| 7300 | 90 | 177.937 | 5200 | -2327.189 | 83.843
| 7400 | 90 | 177.937 | 5200 | -2427.124 | 87.443
| 7500 | 90 | 177.937 | 5200 | -2527.059 | 91.044
| 7600 | 90 | 177.937 | 5200 | -2626.994 | 94.644
| 7700 | 90 | 177.937 | 5200 | -2726.929 | 98.244
| 7800 | 90 | 177.937 | 5200 | -2826.864 | 101.845
| 7900 | 90 | 177.937 | 5200 | -2926.8 | 105.445
| 8000 | 90 | 177.937 | 5200 | -3026.735 | 109.046
| 8100 | 90 | 177.937 | 5200 | -3126.67 | 112.646
| 8200 | 90 | 177.937 | 5200 | -3226.605 | 116.246
| 8300 | 90 | 177.937 | 5200 | -3326.54 | 119.847
| 8400 | 90 | 177.937 | 5200 | -3426.475 | 123.447
| 8500 | 90 | 177.937 | 5200 | -3526.411 | 127.048
| 8600 | 90 | 177.937 | 5200 | -3626.346 | 130.648
| 8700 | 90 | 177.937 | 5200 | -3726.281 | 134.248
| 8800 | 90 | 177.937 | 5200 | -3826.216 | 137.849
| 8900 | 90 | 177.937 | 5200 | -3926.151 | 141.449
| 9000 | 90 | 177.937 | 5200 | -4026.086 | 145.05
| 9064.887 | 90 | 177.937 | 5200 | -4090.931 | 147.386

## Lookup (hidden)
North Reference | RetunValue | Grid Type | ReturnValue | Deviation Indicator | ReturnValue
| 3 |  | 0 |  | 4
True |  | SPCS-Colorado Central-NAD27 |  | Directional
Grid |  | SPCS-Colorado Central-NAD83 |  | High Angle
|  | SPCS-Colorado North-NAD27 |  | Horizontal
SPCS-Colorado North-NAD83
SPCS-Colorado South-NAD27
SPCS-Colorado South-NAD83
UTM-Zone 12 NAD27
UTM-Zone 12 NAD83
UTM-Zone 13 NAD27
UTM-Zone 13 NAD83