## Data
Header Information | measured depth (ft) | inclination (°) | azimuth (°) | true vertical depth (ft) | northing +N/-S (ft) | easting +E/-W (ft)
Operator Name | 0 | 0 | 0 | 0 | 0 | 0
CHAMA OIL & MINERASL LLC | 4829.487 | 0 | 0 | 4829.487 | 0 | 0
Operator Number | 4850 | 2.462 | 177.46 | 4849.994 | -0.44 | 0.02
10431 | 4875 | 5.462 | 177.46 | 4874.931 | -2.165 | 0.096
Well Name and Number | 4900 | 8.462 | 177.46 | 4899.744 | -5.192 | 0.23
HEART 22-15-48 #1-H | 4925 | 11.462 | 177.46 | 4924.364 | -9.512 | 0.422
API Number (if available) | 4950 | 14.462 | 177.46 | 4948.724 | -15.113 | 0.67
| 4975 | 17.462 | 177.46 | 4972.758 | -21.981 | 0.975
Location: QQ SEC TWP RGE | 5000 | 20.462 | 177.46 | 4996.399 | -30.095 | 1.335
NENE SEC 22 T15S R48W | 5025 | 23.462 | 177.46 | 5019.582 | -39.434 | 1.749
Citing Type: Planned or Actual | 5050 | 26.462 | 177.46 | 5042.244 | -49.973 | 2.217
ACTUAL | 5075 | 29.462 | 177.46 | 5064.323 | -61.682 | 2.736
Deviation Indicator | 5100 | 32.461 | 177.46 | 5085.758 | -74.53 | 3.306
Horizontal | 5125 | 35.461 | 177.46 | 5106.491 | -88.48 | 3.925
North Reference | 5150 | 38.461 | 177.46 | 5126.465 | -103.496 | 4.591
Grid | 5175 | 41.461 | 177.46 | 5145.625 | -119.535 | 5.302
Grid Type | 5200 | 44.461 | 177.46 | 5163.918 | -136.554 | 6.057
#VALUE! | 5225 | 47.461 | 177.46 | 5181.295 | -154.506 | 6.853
| 5250 | 50.461 | 177.46 | 5197.707 | -173.342 | 7.689
| 5275 | 53.461 | 177.46 | 5213.11 | -193.01 | 8.561
| 5300 | 56.461 | 177.46 | 5227.462 | -213.457 | 9.468
| 5325 | 59.461 | 177.46 | 5240.722 | -234.626 | 10.407
| 5350 | 62.461 | 177.46 | 5252.856 | -256.459 | 11.375
| 5375 | 65.461 | 177.46 | 5263.829 | -278.897 | 12.37
| 5400 | 68.461 | 177.46 | 5273.612 | -301.878 | 13.39
| 5425 | 71.461 | 177.46 | 5282.177 | -325.339 | 14.43
| 5450 | 74.461 | 177.46 | 5289.502 | -349.215 | 15.489
| 5475 | 77.461 | 177.46 | 5295.565 | -373.442 | 16.564
| 5496.155 | 80 | 177.46 | 5299.699 | -394.167 | 17.483
| 5500 | 80 | 177.46 | 5300.367 | -397.95 | 17.651
| 5600 | 80 | 177.46 | 5317.731 | -496.334 | 22.015
| 5646.155 | 80 | 177.46 | 5325.746 | -541.743 | 24.029
| 5650 | 80.461 | 177.46 | 5326.399 | -545.529 | 24.197
| 5675 | 83.461 | 177.46 | 5329.894 | -570.256 | 25.293
| 5700 | 86.461 | 177.46 | 5332.09 | -595.132 | 26.397
| 5725 | 89.461 | 177.46 | 5332.979 | -620.089 | 27.504
| 5729.488 | 90 | 177.46 | 5333 | -624.573 | 27.703
| 5800 | 90 | 177.46 | 5333 | -695.015 | 30.827
| 5900 | 90 | 177.46 | 5333 | -794.917 | 35.258
| 6000 | 90 | 177.46 | 5333 | -894.819 | 39.689
| 6100 | 90 | 177.46 | 5333 | -994.72 | 44.12
| 6200 | 90 | 177.46 | 5333 | -1094.622 | 48.552
| 6300 | 90 | 177.46 | 5333 | -1194.524 | 52.983
| 6400 | 90 | 177.46 | 5333 | -1294.426 | 57.414
| 6500 | 90 | 177.46 | 5333 | -1394.328 | 61.845
| 6600 | 90 | 177.46 | 5333 | -1494.229 | 66.276
| 6700 | 90 | 177.46 | 5333 | -1594.131 | 70.707
| 6800 | 90 | 177.46 | 5333 | -1694.033 | 75.138
| 6900 | 90 | 177.46 | 5333 | -1793.935 | 79.569
| 7000 | 90 | 177.46 | 5333 | -1893.836 | 84
| 7100 | 90 | 177.46 | 5333 | -1993.738 | 88.431
| 7200 | 90 | 177.46 | 5333 | -2093.64 | 92.863
| 7300 | 90 | 177.46 | 5333 | -2193.542 | 97.294
| 7400 | 90 | 177.46 | 5333 | -2293.444 | 101.725
| 7500 | 90 | 177.46 | 5333 | -2393.345 | 106.156
| 7600 | 90 | 177.46 | 5333 | -2493.247 | 110.587
| 7700 | 90 | 177.46 | 5333 | -2593.149 | 115.018
| 7800 | 90 | 177.46 | 5333 | -2693.051 | 119.449
| 7900 | 90 | 177.46 | 5333 | -2792.952 | 123.88
| 8000 | 90 | 177.46 | 5333 | -2892.854 | 128.311
| 8100 | 90 | 177.46 | 5333 | -2992.756 | 132.742
| 8200 | 90 | 177.46 | 5333 | -3092.658 | 137.174
| 8300 | 90 | 177.46 | 5333 | -3192.56 | 141.605
| 8400 | 90 | 177.46 | 5333 | -3292.461 | 146.036
| 8500 | 90 | 177.46 | 5333 | -3392.363 | 150.467
| 8600 | 90 | 177.46 | 5333 | -3492.265 | 154.898
| 8700 | 90 | 177.46 | 5333 | -3592.167 | 159.329
| 8800 | 90 | 177.46 | 5333 | -3692.068 | 163.76
| 8900 | 90 | 177.46 | 5333 | -3791.97 | 168.191
| 9000 | 90 | 177.46 | 5333 | -3891.872 | 172.622
| 9100 | 90 | 177.46 | 5333 | -3991.774 | 177.054
| 9171.989 | 90 | 177.46 | 5333 | -4063.692 | 180.243

## Lookup (hidden)
North Reference | RetunValue | Grid Type | ReturnValue | Deviation Indicator | ReturnValue
| 3 |  | 0 |  | 4
True |  | SPCS-Colorado Central-NAD27 |  | Directional
Grid |  | SPCS-Colorado Central-NAD83 |  | High Angle
|  | SPCS-Colorado North-NAD27 |  | Horizontal
SPCS-Colorado North-NAD83
SPCS-Colorado South-NAD27
SPCS-Colorado South-NAD83
UTM-Zone 12 NAD27
UTM-Zone 12 NAD83
UTM-Zone 13 NAD27
UTM-Zone 13 NAD83