## Data
Header Information | measured depth (ft) | inclination (°) | azimuth (°) | true vertical depth (ft) | northing +N/-S (ft) | easting +E/-W (ft)
Operator Name | 0 | 0 | 0 | 0 | 0 | 0
Whiting Petroleum | 100 | 0 | 0 | 100 | 0 | 0
Operator Number | 200 | 0 | 0 | 200 | 0 | 0
| 300 | 0 | 0 | 300 | 0 | 0
Well Name and Number | 400 | 0 | 0 | 400 | 0 | 0
Razor #27J-2209A | 500 | 0 | 0 | 500 | 0 | 0
API Number (if available) | 600 | 2 | 331.32 | 600 | 1.5 | -0.8
| 700 | 4 | 331.32 | 699.8 | 6.1 | -3.3
Location: QQ SEC TWP RGE | 800 | 4 | 331.32 | 799.6 | 12.2 | -6.7
S27-T10N-R58W | 900 | 4 | 331.32 | 899.4 | 18.4 | -10
Citing Type: Planned or Actual | 1000 | 4 | 331.32 | 999.1 | 24.5 | -13.4
Planned | 1100 | 4 | 331.32 | 1098.9 | 30.6 | -16.7
Deviation Indicator | 1200 | 4 | 331.32 | 1198.6 | 36.7 | -20.1
Horizontal | 1300 | 4 | 331.32 | 1298.4 | 42.8 | -23.4
North Reference | 1400 | 4 | 331.32 | 1398.1 | 49 | -26.8
True | 1500 | 4 | 331.32 | 1497.9 | 55.1 | -30.1
Grid Type | 1600 | 4 | 331.32 | 1597.6 | 61.2 | -33.5
#VALUE! | 1700 | 4 | 331.32 | 1697.4 | 67.3 | -36.8
| 1800 | 4 | 331.32 | 1797.2 | 73.4 | -40.2
| 1900 | 4 | 331.32 | 1896.9 | 79.6 | -43.5
| 2000 | 4 | 331.32 | 1996.7 | 85.7 | -46.9
| 2100 | 4 | 331.32 | 2096.4 | 91.8 | -50.2
| 2200 | 4 | 331.32 | 2196.2 | 97.9 | -53.6
| 2300 | 4 | 331.32 | 2295.9 | 104 | -56.9
| 2400 | 4 | 331.32 | 2395.7 | 110.2 | -60.3
| 2500 | 4 | 331.32 | 2495.5 | 116.3 | -63.6
| 2600 | 4 | 331.32 | 2595.2 | 122.4 | -67
| 2700 | 4 | 331.32 | 2695 | 128.5 | -70.3
| 2800 | 4 | 331.32 | 2794.7 | 134.6 | -73.7
| 2900 | 4 | 331.32 | 2894.5 | 140.8 | -77
| 3000 | 4 | 331.32 | 2994.2 | 146.9 | -80.3
| 3100 | 4 | 331.32 | 3094 | 153 | -83.7
| 3200 | 4 | 331.32 | 3193.7 | 159.1 | -87
| 3296.5 | 4 | 331.32 | 3290 | 165 | -90.3
| 3300 | 4 | 331.32 | 3293.5 | 165.2 | -90.4
| 3400 | 4 | 331.32 | 3393.3 | 171.4 | -93.7
| 3500 | 4 | 331.32 | 3493 | 177.5 | -97.1
| 3600 | 4 | 331.32 | 3592.8 | 183.6 | -100.4
| 3700 | 4 | 331.32 | 3692.5 | 189.7 | -103.8
| 3800 | 4 | 331.32 | 3792.3 | 195.8 | -107.1
| 3900 | 4 | 331.32 | 3892 | 202 | -110.5
| 4000 | 4 | 331.32 | 3991.8 | 208.1 | -113.8
| 4100 | 4 | 331.32 | 4091.6 | 214.2 | -117.2
| 4200 | 4 | 331.32 | 4191.3 | 220.3 | -120.5
| 4300 | 4 | 331.32 | 4291.1 | 226.4 | -123.9
| 4400 | 4 | 331.32 | 4390.8 | 232.6 | -127.2
| 4500 | 4 | 331.32 | 4490.6 | 238.7 | -130.6
| 4600 | 4 | 331.32 | 4590.3 | 244.8 | -133.9
| 4700 | 4 | 331.32 | 4690.1 | 250.9 | -137.3
| 4800 | 4 | 331.32 | 4789.9 | 257 | -140.6
| 4900 | 4 | 331.32 | 4889.6 | 263.2 | -144
| 5000 | 4 | 331.32 | 4989.4 | 269.3 | -147.3
| 5100 | 4 | 331.32 | 5089.1 | 275.4 | -150.6
| 5193.1 | 4 | 331.32 | 5182 | 281.1 | -153.8
| 5200 | 4.76 | 331.32 | 5188.9 | 281.6 | -154
| 5250 | 10.26 | 331.32 | 5238.4 | 287.3 | -157.2
| 5300 | 15.76 | 331.32 | 5287.1 | 297.2 | -162.6
| 5350 | 21.26 | 331.32 | 5334.5 | 311.1 | -170.2
| 5400 | 26.76 | 331.32 | 5380.2 | 328.9 | -179.9
| 5450 | 32.26 | 331.32 | 5423.7 | 350.5 | -191.7
| 5500 | 37.76 | 331.32 | 5464.6 | 375.7 | -205.5
| 5550 | 43.26 | 331.32 | 5502.6 | 404.2 | -221.1
| 5600 | 48.76 | 331.32 | 5537.3 | 435.7 | -238.3
| 5650 | 54.26 | 331.32 | 5568.4 | 470 | -257.1
| 5700 | 59.76 | 331.32 | 5595.6 | 506.8 | -277.2
| 5750 | 65.26 | 331.32 | 5618.7 | 545.7 | -298.5
| 5800 | 70.76 | 331.32 | 5637.4 | 586.4 | -320.8
| 5850 | 76.26 | 331.32 | 5651.6 | 628.4 | -343.8
| 5900 | 81.76 | 331.32 | 5661.1 | 671.4 | -367.3
| 5950 | 87.26 | 331.32 | 5665.9 | 715.1 | -391.2
| 5974.9 | 90 | 331.32 | 5666.5 | 736.9 | -403.1
| 6000 | 90 | 332.07 | 5666.5 | 759 | -415
| 6100 | 90 | 335.07 | 5666.5 | 848.6 | -459.5
| 6200 | 90 | 338.07 | 5666.5 | 940.3 | -499.3
| 6300 | 90 | 341.07 | 5666.5 | 1034 | -534.2
| 6400 | 90 | 344.07 | 5666.5 | 1129.4 | -564.1
| 6500 | 90 | 347.07 | 5666.5 | 1226.3 | -589
| 6600 | 90 | 350.07 | 5666.5 | 1324.3 | -608.8
| 6700 | 90 | 353.07 | 5666.5 | 1423.2 | -623.5
| 6800 | 90 | 356.07 | 5666.6 | 1522.7 | -633
| 6900 | 90 | 359.07 | 5666.6 | 1622.6 | -637.2
| 6930.9 | 90 | 0 | 5666.6 | 1653.5 | -637.4
| 7000 | 90 | 0 | 5666.6 | 1722.6 | -637.4
| 7100 | 90 | 0 | 5666.6 | 1822.6 | -637.4
| 7200 | 90 | 0 | 5666.6 | 1922.6 | -637.4
| 7300 | 90 | 0 | 5666.6 | 2022.6 | -637.4
| 7400 | 90 | 0 | 5666.6 | 2122.6 | -637.4
| 7500 | 90 | 0 | 5666.6 | 2222.6 | -637.4
| 7600 | 90 | 0 | 5666.6 | 2322.6 | -637.4
| 7700 | 90 | 0 | 5666.6 | 2422.6 | -637.4
| 7800 | 90 | 0 | 5666.6 | 2522.6 | -637.4
| 7900 | 90 | 0 | 5666.6 | 2622.6 | -637.4
| 8000 | 90 | 0 | 5666.6 | 2722.6 | -637.4
| 8100 | 90 | 0 | 5666.6 | 2822.6 | -637.4
| 8200 | 90 | 0 | 5666.7 | 2922.6 | -637.4
| 8300 | 90 | 0 | 5666.7 | 3022.6 | -637.4
| 8400 | 90 | 0 | 5666.7 | 3122.6 | -637.4
| 8500 | 90 | 0 | 5666.7 | 3222.6 | -637.4
| 8600 | 90 | 0 | 5666.7 | 3322.6 | -637.4
| 8700 | 90 | 0 | 5666.7 | 3422.6 | -637.4
| 8800 | 90 | 0 | 5666.7 | 3522.6 | -637.4
| 8900 | 90 | 0 | 5666.7 | 3622.6 | -637.4
| 9000 | 90 | 0 | 5666.7 | 3722.6 | -637.4
| 9100 | 90 | 0 | 5666.7 | 3822.6 | -637.4
| 9200 | 90 | 0 | 5666.7 | 3922.6 | -637.4
| 9300 | 90 | 0 | 5666.7 | 4022.6 | -637.4
| 9400 | 90 | 0 | 5666.7 | 4122.6 | -637.4
| 9500 | 90 | 0 | 5666.7 | 4222.6 | -637.4
| 9600 | 90 | 0 | 5666.8 | 4322.6 | -637.4
| 9700 | 90 | 0 | 5666.8 | 4422.6 | -637.4
| 9800 | 90 | 0 | 5666.8 | 4522.6 | -637.4
| 9900 | 90 | 0 | 5666.8 | 4622.6 | -637.4
| 10000 | 90 | 0 | 5666.8 | 4722.6 | -637.4
| 10100 | 90 | 0 | 5666.8 | 4822.6 | -637.4
| 10200 | 90 | 0 | 5666.8 | 4922.6 | -637.4
| 10300 | 90 | 0 | 5666.8 | 5022.6 | -637.4
| 10400 | 90 | 0 | 5666.8 | 5122.6 | -637.4
| 10500 | 90 | 0 | 5666.8 | 5222.6 | -637.4
| 10600 | 90 | 0 | 5666.8 | 5322.6 | -637.4
| 10700 | 90 | 0 | 5666.8 | 5422.6 | -637.4
| 10800 | 90 | 0 | 5666.8 | 5522.6 | -637.4
| 10900 | 90 | 0 | 5666.8 | 5622.6 | -637.4
| 11000 | 90 | 0 | 5666.8 | 5722.6 | -637.4
| 11100 | 90 | 0 | 5666.9 | 5822.6 | -637.4
| 11200 | 90 | 0 | 5666.9 | 5922.6 | -637.4
| 11300 | 90 | 0 | 5666.9 | 6022.6 | -637.4
| 11400 | 90 | 0 | 5666.9 | 6122.6 | -637.4
| 11500 | 90 | 0 | 5666.9 | 6222.6 | -637.4
| 11600 | 90 | 0 | 5666.9 | 6322.6 | -637.4
| 11700 | 90 | 0 | 5666.9 | 6422.6 | -637.4
| 11800 | 90 | 0 | 5666.9 | 6522.6 | -637.4
| 11900 | 90 | 0 | 5666.9 | 6622.6 | -637.4
| 12000 | 90 | 0 | 5666.9 | 6722.6 | -637.4
| 12100 | 90 | 0 | 5666.9 | 6822.6 | -637.4
| 12200 | 90 | 0 | 5666.9 | 6922.6 | -637.4
| 12300 | 90 | 0 | 5666.9 | 7022.6 | -637.4
| 12400 | 90 | 0 | 5666.9 | 7122.6 | -637.4
| 12500 | 90 | 0 | 5667 | 7222.6 | -637.4
| 12600 | 90 | 0 | 5667 | 7322.6 | -637.3
| 12700 | 90 | 0 | 5667 | 7422.6 | -637.3
| 12800 | 90 | 0 | 5667 | 7522.6 | -637.3
| 12900 | 90 | 0 | 5667 | 7622.6 | -637.3
| 12953 | 90 | 0 | 5667 | 7675.6 | -637.3

## Lookup (hidden)
North Reference | RetunValue | Grid Type | ReturnValue | Deviation Indicator | ReturnValue
| 2 |  | 0 |  | 4
True |  | SPCS-Colorado Central-NAD27 |  | Directional
Grid |  | SPCS-Colorado Central-NAD83 |  | High Angle
|  | SPCS-Colorado North-NAD27 |  | Horizontal
SPCS-Colorado North-NAD83
SPCS-Colorado South-NAD27
SPCS-Colorado South-NAD83
UTM-Zone 12 NAD27
UTM-Zone 12 NAD83
UTM-Zone 13 NAD27
UTM-Zone 13 NAD83