## Data
Header Information | measured depth (ft) | inclination (°) | azimuth (°) | true vertical depth (ft) | northing +N/-S (ft) | easting +E/-W (ft)
Operator Name | 0 | 0 | 0 | 0 | 0 | 0
Whiting Petroleum | 100 | 0 | 0 | 100 | 0 | 0
Operator Number | 200 | 0 | 0 | 200 | 0 | 0
| 300 | 0 | 0 | 300 | 0 | 0
Well Name and Number | 400 | 0 | 0 | 400 | 0 | 0
Razor #27J-3411A | 500 | 0 | 0 | 500 | 0 | 0
API Number (if available) | 600 | 2 | 166.67 | 600 | -1.7 | 0.4
| 700 | 4 | 166.67 | 699.8 | -6.8 | 1.6
Location: QQ SEC TWP RGE | 800 | 4 | 166.67 | 799.6 | -13.6 | 3.2
S27-T10N-R58W | 900 | 4 | 166.67 | 899.4 | -20.4 | 4.8
Citing Type: Planned or Actual | 1000 | 4 | 166.67 | 999.1 | -27.2 | 6.4
Planned | 1100 | 4 | 166.67 | 1098.9 | -33.9 | 8
Deviation Indicator | 1200 | 4 | 166.67 | 1198.6 | -40.7 | 9.7
Horizontal | 1300 | 4 | 166.67 | 1298.4 | -47.5 | 11.3
North Reference | 1400 | 4 | 166.67 | 1398.1 | -54.3 | 12.9
True | 1500 | 4 | 166.67 | 1497.9 | -61.1 | 14.5
Grid Type | 1600 | 4 | 166.67 | 1597.6 | -67.9 | 16.1
#VALUE! | 1700 | 4 | 166.67 | 1697.4 | -74.7 | 17.7
| 1800 | 4 | 166.67 | 1797.2 | -81.5 | 19.3
| 1900 | 4 | 166.67 | 1896.9 | -88.2 | 20.9
| 2000 | 4 | 166.67 | 1996.7 | -95 | 22.5
| 2100 | 4 | 166.67 | 2096.4 | -101.8 | 24.1
| 2200 | 4 | 166.67 | 2196.2 | -108.6 | 25.7
| 2300 | 4 | 166.67 | 2295.9 | -115.4 | 27.3
| 2400 | 4 | 166.67 | 2395.7 | -122.2 | 29
| 2500 | 4 | 166.67 | 2495.5 | -129 | 30.6
| 2600 | 4 | 166.67 | 2595.2 | -135.8 | 32.2
| 2700 | 4 | 166.67 | 2695 | -142.5 | 33.8
| 2800 | 4 | 166.67 | 2794.7 | -149.3 | 35.4
| 2900 | 4 | 166.67 | 2894.5 | -156.1 | 37
| 3000 | 4 | 166.67 | 2994.2 | -162.9 | 38.6
| 3100 | 4 | 166.67 | 3094 | -169.7 | 40.2
| 3200 | 4 | 166.67 | 3193.7 | -176.5 | 41.8
| 3300 | 4 | 166.67 | 3293.5 | -183.3 | 43.4
| 3400 | 4 | 166.67 | 3393.3 | -190.1 | 45
| 3500 | 4 | 166.67 | 3493 | -196.8 | 46.6
| 3600 | 4 | 166.67 | 3592.8 | -203.6 | 48.2
| 3700 | 4 | 166.67 | 3692.5 | -210.4 | 49.9
| 3800 | 4 | 166.67 | 3792.3 | -217.2 | 51.5
| 3900 | 4 | 166.67 | 3892 | -224 | 53.1
| 4000 | 4 | 166.67 | 3991.8 | -230.8 | 54.7
| 4100 | 4 | 166.67 | 4091.6 | -237.6 | 56.3
| 4200 | 4 | 166.67 | 4191.3 | -244.4 | 57.9
| 4300 | 4 | 166.67 | 4291.1 | -251.1 | 59.5
| 4400 | 4 | 166.67 | 4390.8 | -257.9 | 61.1
| 4500 | 4 | 166.67 | 4490.6 | -264.7 | 62.7
| 4600 | 4 | 166.67 | 4590.3 | -271.5 | 64.3
| 4700 | 4 | 166.67 | 4690.1 | -278.3 | 65.9
| 4800 | 4 | 166.67 | 4789.9 | -285.1 | 67.5
| 4900 | 4 | 166.67 | 4889.6 | -291.9 | 69.2
| 5000 | 4 | 166.67 | 4989.4 | -298.7 | 70.8
| 5100 | 4 | 166.67 | 5089.1 | -305.4 | 72.4
| 5194 | 4 | 166.67 | 5182.9 | -311.8 | 73.9
| 5200 | 4.66 | 166.67 | 5188.9 | -312.3 | 74
| 5250 | 10.16 | 166.67 | 5238.4 | -318.5 | 75.5
| 5300 | 15.66 | 166.67 | 5287.2 | -329.4 | 78.1
| 5350 | 21.16 | 166.67 | 5334.6 | -344.8 | 81.7
| 5400 | 26.66 | 166.67 | 5380.3 | -364.5 | 86.4
| 5450 | 32.16 | 166.67 | 5423.8 | -388.4 | 92
| 5500 | 37.66 | 166.67 | 5464.8 | -416.2 | 98.6
| 5550 | 43.16 | 166.67 | 5502.8 | -447.7 | 106.1
| 5600 | 48.66 | 166.67 | 5537.6 | -482.7 | 114.4
| 5650 | 54.16 | 166.67 | 5568.8 | -520.7 | 123.4
| 5700 | 59.66 | 166.67 | 5596.1 | -561.4 | 133
| 5750 | 65.16 | 166.67 | 5619.2 | -604.5 | 143.2
| 5800 | 70.66 | 166.67 | 5638 | -649.6 | 153.9
| 5850 | 76.16 | 166.67 | 5652.3 | -696.2 | 165
| 5900 | 81.66 | 166.67 | 5661.9 | -743.9 | 176.3
| 5950 | 87.16 | 166.67 | 5666.8 | -792.3 | 187.7
| 5975.8 | 90 | 166.67 | 5667.4 | -817.4 | 193.7
| 6000 | 90 | 167.4 | 5667.4 | -841 | 199.1
| 6100 | 90 | 170.4 | 5667.4 | -939.1 | 218.4
| 6200 | 90 | 173.4 | 5667.4 | -1038.1 | 232.5
| 6300 | 90 | 176.4 | 5667.4 | -1137.7 | 241.4
| 6400 | 90 | 179.4 | 5667.4 | -1237.6 | 245
| 6420.1 | 90 | 180 | 5667.4 | -1257.7 | 245.1
| 6500 | 90 | 180 | 5667.4 | -1337.6 | 245.1
| 6600 | 90 | 180 | 5667.4 | -1437.6 | 245.1
| 6700 | 90 | 180 | 5667.4 | -1537.6 | 245.1
| 6800 | 90 | 180 | 5667.4 | -1637.6 | 245.2
| 6900 | 90 | 180 | 5667.4 | -1737.6 | 245.2
| 7000 | 90 | 180 | 5667.4 | -1837.6 | 245.2
| 7100 | 90 | 180 | 5667.4 | -1937.6 | 245.2
| 7200 | 90 | 180 | 5667.3 | -2037.6 | 245.2
| 7300 | 90 | 180 | 5667.3 | -2137.6 | 245.2
| 7400 | 90 | 180 | 5667.3 | -2237.6 | 245.2
| 7500 | 90 | 180 | 5667.3 | -2337.6 | 245.2
| 7600 | 90 | 180 | 5667.3 | -2437.6 | 245.2
| 7700 | 90 | 180 | 5667.3 | -2537.6 | 245.2
| 7800 | 90 | 180 | 5667.3 | -2637.6 | 245.2
| 7900 | 90 | 180 | 5667.3 | -2737.6 | 245.2
| 8000 | 90 | 180 | 5667.3 | -2837.6 | 245.2
| 8100 | 90 | 180 | 5667.3 | -2937.6 | 245.2
| 8200 | 90 | 180 | 5667.3 | -3037.6 | 245.2
| 8300 | 90 | 180 | 5667.3 | -3137.6 | 245.2
| 8400 | 90 | 180 | 5667.3 | -3237.6 | 245.2
| 8500 | 90 | 180 | 5667.3 | -3337.6 | 245.2
| 8600 | 90 | 180 | 5667.2 | -3437.6 | 245.2
| 8700 | 90 | 180 | 5667.2 | -3537.6 | 245.2
| 8800 | 90 | 180 | 5667.2 | -3637.6 | 245.2
| 8900 | 90 | 180 | 5667.2 | -3737.6 | 245.2
| 9000 | 90 | 180 | 5667.2 | -3837.6 | 245.2
| 9100 | 90 | 180 | 5667.2 | -3937.6 | 245.2
| 9200 | 90 | 180 | 5667.2 | -4037.6 | 245.2
| 9300 | 90 | 180 | 5667.2 | -4137.6 | 245.2
| 9400 | 90 | 180 | 5667.2 | -4237.6 | 245.2
| 9500 | 90 | 180 | 5667.2 | -4337.6 | 245.2
| 9600 | 90 | 180 | 5667.2 | -4437.6 | 245.3
| 9700 | 90 | 180 | 5667.2 | -4537.6 | 245.3
| 9800 | 90 | 180 | 5667.2 | -4637.6 | 245.3
| 9900 | 90 | 180 | 5667.2 | -4737.6 | 245.3
| 10000 | 90 | 180 | 5667.2 | -4837.6 | 245.3
| 10100 | 90 | 180 | 5667.1 | -4937.6 | 245.3
| 10200 | 90 | 180 | 5667.1 | -5037.6 | 245.3
| 10300 | 90 | 180 | 5667.1 | -5137.6 | 245.3
| 10400 | 90 | 180 | 5667.1 | -5237.6 | 245.3
| 10500 | 90 | 180 | 5667.1 | -5337.6 | 245.3
| 10600 | 90 | 180 | 5667.1 | -5437.6 | 245.3
| 10700 | 90 | 180 | 5667.1 | -5537.6 | 245.3
| 10800 | 90 | 180 | 5667.1 | -5637.6 | 245.3
| 10900 | 90 | 180 | 5667.1 | -5737.6 | 245.3
| 11000 | 90 | 180 | 5667.1 | -5837.6 | 245.3
| 11100 | 90 | 180 | 5667.1 | -5937.6 | 245.3
| 11200 | 90 | 180 | 5667.1 | -6037.6 | 245.3
| 11300 | 90 | 180 | 5667.1 | -6137.6 | 245.3
| 11400 | 90 | 180 | 5667.1 | -6237.6 | 245.3
| 11500 | 90 | 180 | 5667 | -6337.6 | 245.3
| 11600 | 90 | 180 | 5667 | -6437.6 | 245.3
| 11700 | 90 | 180 | 5667 | -6537.6 | 245.3
| 11800 | 90 | 180 | 5667 | -6637.6 | 245.3
| 11900 | 90 | 180 | 5667 | -6737.6 | 245.3
| 12000 | 90 | 180 | 5667 | -6837.6 | 245.3
| 12100 | 90 | 180 | 5667 | -6937.6 | 245.3
| 12191.9 | 90 | 180 | 5667 | -7029.5 | 245.3

## Lookup (hidden)
North Reference | RetunValue | Grid Type | ReturnValue | Deviation Indicator | ReturnValue
| 2 |  | 0 |  | 4
True |  | SPCS-Colorado Central-NAD27 |  | Directional
Grid |  | SPCS-Colorado Central-NAD83 |  | High Angle
|  | SPCS-Colorado North-NAD27 |  | Horizontal
SPCS-Colorado North-NAD83
SPCS-Colorado South-NAD27
SPCS-Colorado South-NAD83
UTM-Zone 12 NAD27
UTM-Zone 12 NAD83
UTM-Zone 13 NAD27
UTM-Zone 13 NAD83