## Data
Header Information | measured depth (ft) | inclination (°) | azimuth (°) | true vertical depth (ft) | northing +N/-S (ft) | easting +E/-W (ft)
Operator Name | 0 | 0 | 0 | 0 | 0 | 0
Whiting Petroleum | 100 | 0 | 0 | 100 | 0 | 0
Operator Number | 200 | 0 | 0 | 200 | 0 | 0
| 300 | 0 | 0 | 300 | 0 | 0
Well Name and Number | 400 | 0 | 0 | 400 | 0 | 0
Razor #27J-3412B | 500 | 0 | 0 | 500 | 0 | 0
API Number (if available) | 600 | 2 | 154.5 | 600 | -1.6 | 0.8
| 700 | 4 | 154.5 | 699.8 | -6.3 | 3
Location: QQ SEC TWP RGE | 800 | 4 | 154.5 | 799.6 | -12.6 | 6
S27-T10N-R58W | 900 | 4 | 154.5 | 899.4 | -18.9 | 9
Citing Type: Planned or Actual | 1000 | 4 | 154.5 | 999.1 | -25.2 | 12
Planned | 1100 | 4 | 154.5 | 1098.9 | -31.5 | 15
Deviation Indicator | 1200 | 4 | 154.5 | 1198.6 | -37.8 | 18
Horizontal | 1300 | 4 | 154.5 | 1298.4 | -44.1 | 21
North Reference | 1400 | 4 | 154.5 | 1398.1 | -50.4 | 24
True | 1500 | 4 | 154.5 | 1497.9 | -56.7 | 27
Grid Type | 1600 | 4 | 154.5 | 1597.6 | -63 | 30
#VALUE! | 1700 | 4 | 154.5 | 1697.4 | -69.3 | 33
| 1800 | 4 | 154.5 | 1797.2 | -75.6 | 36
| 1900 | 4 | 154.5 | 1896.9 | -81.9 | 39
| 2000 | 4 | 154.5 | 1996.7 | -88.1 | 42
| 2100 | 4 | 154.5 | 2096.4 | -94.4 | 45
| 2200 | 4 | 154.5 | 2196.2 | -100.7 | 48.1
| 2300 | 4 | 154.5 | 2295.9 | -107 | 51.1
| 2400 | 4 | 154.5 | 2395.7 | -113.3 | 54.1
| 2500 | 4 | 154.5 | 2495.5 | -119.6 | 57.1
| 2600 | 4 | 154.5 | 2595.2 | -125.9 | 60.1
| 2700 | 4 | 154.5 | 2695 | -132.2 | 63.1
| 2800 | 4 | 154.5 | 2794.7 | -138.5 | 66.1
| 2900 | 4 | 154.5 | 2894.5 | -144.8 | 69.1
| 3000 | 4 | 154.5 | 2994.2 | -151.1 | 72.1
| 3100 | 4 | 154.5 | 3094 | -157.4 | 75.1
| 3200 | 4 | 154.5 | 3193.8 | -163.7 | 78.1
| 3300 | 4 | 154.5 | 3293.5 | -170 | 81.1
| 3400 | 4 | 154.5 | 3393.3 | -176.3 | 84.1
| 3500 | 4 | 154.5 | 3493 | -182.6 | 87.1
| 3600 | 4 | 154.5 | 3592.8 | -188.9 | 90.1
| 3700 | 4 | 154.5 | 3692.5 | -195.2 | 93.1
| 3800 | 4 | 154.5 | 3792.3 | -201.5 | 96.1
| 3900 | 4 | 154.5 | 3892.1 | -207.8 | 99.1
| 4000 | 4 | 154.5 | 3991.8 | -214.1 | 102.1
| 4100 | 4 | 154.5 | 4091.6 | -220.4 | 105.1
| 4200 | 4 | 154.5 | 4191.3 | -226.7 | 108.1
| 4300 | 4 | 154.5 | 4291.1 | -233 | 111.1
| 4400 | 4 | 154.5 | 4390.8 | -239.3 | 114.1
| 4500 | 4 | 154.5 | 4490.6 | -245.6 | 117.1
| 4600 | 4 | 154.5 | 4590.3 | -251.8 | 120.1
| 4700 | 4 | 154.5 | 4690.1 | -258.1 | 123.1
| 4800 | 4 | 154.5 | 4789.9 | -264.4 | 126.1
| 4900 | 4 | 154.5 | 4889.6 | -270.7 | 129.1
| 5000 | 4 | 154.5 | 4989.4 | -277 | 132.1
| 5100 | 4 | 154.5 | 5089.1 | -283.3 | 135.1
| 5200 | 4 | 154.5 | 5188.9 | -289.6 | 138.1
| 5280 | 4 | 154.5 | 5268.7 | -294.7 | 140.5
| 5300 | 6.2 | 154.62 | 5288.6 | -296.3 | 141.3
| 5350 | 11.7 | 154.73 | 5338 | -303.3 | 144.6
| 5400 | 17.2 | 154.77 | 5386.4 | -314.6 | 150
| 5450 | 22.7 | 154.79 | 5433.4 | -330 | 157.2
| 5500 | 28.2 | 154.8 | 5478.5 | -349.4 | 166.4
| 5550 | 33.7 | 154.81 | 5521.4 | -372.7 | 177.3
| 5600 | 39.2 | 154.82 | 5561.6 | -399.6 | 189.9
| 5650 | 44.7 | 154.83 | 5598.7 | -429.8 | 204.2
| 5700 | 50.2 | 154.83 | 5632.5 | -463.1 | 219.8
| 5750 | 55.7 | 154.83 | 5662.6 | -499.2 | 236.8
| 5800 | 61.2 | 154.84 | 5688.8 | -537.8 | 254.9
| 5850 | 66.7 | 154.84 | 5710.7 | -578.4 | 274
| 5900 | 72.2 | 154.84 | 5728.3 | -620.8 | 293.9
| 5950 | 77.7 | 154.84 | 5741.3 | -664.5 | 314.4
| 6000 | 83.2 | 154.85 | 5749.6 | -709.1 | 335.4
| 6050 | 88.7 | 154.85 | 5753.1 | -754.2 | 356.5
| 6061.8 | 90 | 154.85 | 5753.2 | -764.9 | 361.6
| 6100 | 90 | 156 | 5753.2 | -799.6 | 377.4
| 6200 | 90 | 159 | 5753.2 | -892 | 415.7
| 6300 | 90 | 162 | 5753.2 | -986.3 | 449.1
| 6400 | 90 | 165 | 5753.2 | -1082.1 | 477.5
| 6500 | 90 | 168 | 5753.2 | -1179.4 | 500.9
| 6600 | 90 | 171 | 5753.2 | -1277.7 | 519.1
| 6700 | 90 | 174 | 5753.2 | -1376.8 | 532.1
| 6800 | 90 | 177 | 5753.2 | -1476.5 | 540
| 6900.3 | 90 | 180 | 5753.2 | -1576.7 | 542.6
| 7000 | 90 | 180 | 5753.2 | -1676.4 | 542.6
| 7100 | 90 | 180 | 5753.2 | -1776.4 | 542.6
| 7200 | 90 | 180 | 5753.2 | -1876.4 | 542.6
| 7300 | 90 | 180 | 5753.2 | -1976.4 | 542.6
| 7400 | 90 | 180 | 5753.2 | -2076.4 | 542.6
| 7500 | 90 | 180 | 5753.2 | -2176.4 | 542.6
| 7600 | 90 | 180 | 5753.2 | -2276.4 | 542.6
| 7700 | 90 | 180 | 5753.2 | -2376.4 | 542.6
| 7800 | 90 | 180 | 5753.2 | -2476.4 | 542.5
| 7900 | 90 | 180 | 5753.2 | -2576.4 | 542.5
| 8000 | 90 | 180 | 5753.2 | -2676.4 | 542.5
| 8100 | 90 | 180 | 5753.2 | -2776.4 | 542.5
| 8200 | 90 | 180 | 5753.2 | -2876.4 | 542.5
| 8300 | 90 | 180 | 5753.2 | -2976.4 | 542.5
| 8400 | 90 | 180 | 5753.2 | -3076.4 | 542.5
| 8500 | 90 | 180 | 5753.1 | -3176.4 | 542.5
| 8600 | 90 | 180 | 5753.1 | -3276.4 | 542.5
| 8700 | 90 | 180 | 5753.1 | -3376.5 | 542.5
| 8800 | 90 | 180 | 5753.1 | -3476.5 | 542.5
| 8900 | 90 | 180 | 5753.1 | -3576.5 | 542.5
| 9000 | 90 | 180 | 5753.1 | -3676.5 | 542.5
| 9100 | 90 | 180 | 5753.1 | -3776.5 | 542.4
| 9200 | 90 | 180 | 5753.1 | -3876.5 | 542.4
| 9300 | 90 | 180 | 5753.1 | -3976.5 | 542.4
| 9400 | 90 | 180 | 5753.1 | -4076.5 | 542.4
| 9500 | 90 | 180 | 5753.1 | -4176.5 | 542.4
| 9600 | 90 | 180 | 5753.1 | -4276.5 | 542.4
| 9700 | 90 | 180 | 5753.1 | -4376.5 | 542.4
| 9800 | 90 | 180 | 5753.1 | -4476.5 | 542.4
| 9900 | 90 | 180 | 5753.1 | -4576.5 | 542.4
| 10000 | 90 | 180 | 5753.1 | -4676.5 | 542.4
| 10100 | 90 | 180 | 5753.1 | -4776.5 | 542.4
| 10200 | 90 | 180 | 5753.1 | -4876.5 | 542.4
| 10300 | 90 | 180 | 5753.1 | -4976.5 | 542.3
| 10400 | 90 | 180 | 5753.1 | -5076.5 | 542.3
| 10500 | 90 | 180 | 5753.1 | -5176.5 | 542.3
| 10600 | 90 | 180 | 5753.1 | -5276.5 | 542.3
| 10700 | 90 | 180 | 5753.1 | -5376.5 | 542.3
| 10800 | 90 | 180 | 5753.1 | -5476.5 | 542.3
| 10900 | 90 | 180 | 5753.1 | -5576.5 | 542.3
| 11000 | 90 | 180 | 5753.1 | -5676.5 | 542.3
| 11100 | 90 | 180 | 5753.1 | -5776.5 | 542.3
| 11200 | 90 | 180 | 5753.1 | -5876.5 | 542.3
| 11300 | 90 | 180 | 5753 | -5976.5 | 542.3
| 11400 | 90 | 180 | 5753 | -6076.5 | 542.3
| 11500 | 90 | 180 | 5753 | -6176.5 | 542.3
| 11600 | 90 | 180 | 5753 | -6276.5 | 542.2
| 11700 | 90 | 180 | 5753 | -6376.5 | 542.2
| 11800 | 90 | 180 | 5753 | -6476.5 | 542.2
| 11900 | 90 | 180 | 5753 | -6576.5 | 542.2
| 12000 | 90 | 180 | 5753 | -6676.5 | 542.2
| 12100 | 90 | 180 | 5753 | -6776.5 | 542.2
| 12200 | 90 | 180 | 5753 | -6876.5 | 542.2
| 12277.3 | 90 | 180 | 5753 | -6953.7 | 542.2
| 12277.6 | 90 | 180 | 5753 | -6954.1 | 542.2

## Lookup (hidden)
North Reference | RetunValue | Grid Type | ReturnValue | Deviation Indicator | ReturnValue
| 2 |  | 0 |  | 4
True |  | SPCS-Colorado Central-NAD27 |  | Directional
Grid |  | SPCS-Colorado Central-NAD83 |  | High Angle
|  | SPCS-Colorado North-NAD27 |  | Horizontal
SPCS-Colorado North-NAD83
SPCS-Colorado South-NAD27
SPCS-Colorado South-NAD83
UTM-Zone 12 NAD27
UTM-Zone 12 NAD83
UTM-Zone 13 NAD27
UTM-Zone 13 NAD83