## Data
Header Information | measured depth (ft) | inclination (°) | azimuth (°) | true vertical depth (ft) | northing +N/-S (ft) | easting +E/-W (ft)
Operator Name | 0 | 0 | 0 | 0 | 0 | 0
Whiting Petroleum | 100 | 0 | 0 | 100 | 0 | 0
Operator Number | 200 | 0 | 0 | 200 | 0 | 0
| 300 | 0 | 0 | 300 | 0 | 0
Well Name and Number | 400 | 0 | 0 | 400 | 0 | 0
Razor #27J-3409A | 500 | 0 | 0 | 500 | 0 | 0
API Number (if available) | 600 | 2 | 197.86 | 600 | -1.7 | -0.5
| 700 | 4 | 197.86 | 699.8 | -6.6 | -2.1
Location: QQ SEC TWP RGE | 800 | 4 | 197.86 | 799.6 | -13.3 | -4.3
S27-T10N-R58W | 900 | 4 | 197.86 | 899.4 | -19.9 | -6.4
Citing Type: Planned or Actual | 1000 | 4 | 197.86 | 999.1 | -26.6 | -8.6
Planned | 1100 | 4 | 197.86 | 1098.9 | -33.2 | -10.7
Deviation Indicator | 1200 | 4 | 197.86 | 1198.6 | -39.8 | -12.8
Horizontal | 1300 | 4 | 197.86 | 1298.4 | -46.5 | -15
North Reference | 1400 | 4 | 197.86 | 1398.1 | -53.1 | -17.1
True | 1500 | 4 | 197.86 | 1497.9 | -59.8 | -19.3
Grid Type | 1600 | 4 | 197.86 | 1597.6 | -66.4 | -21.4
#VALUE! | 1700 | 4 | 197.86 | 1697.4 | -73 | -23.5
| 1800 | 4 | 197.86 | 1797.2 | -79.7 | -25.7
| 1900 | 4 | 197.86 | 1896.9 | -86.3 | -27.8
| 2000 | 4 | 197.86 | 1996.7 | -93 | -30
| 2100 | 4 | 197.86 | 2096.4 | -99.6 | -32.1
| 2200 | 4 | 197.86 | 2196.2 | -106.2 | -34.2
| 2300 | 4 | 197.86 | 2295.9 | -112.9 | -36.4
| 2400 | 4 | 197.86 | 2395.7 | -119.5 | -38.5
| 2500 | 4 | 197.86 | 2495.5 | -126.2 | -40.6
| 2600 | 4 | 197.86 | 2595.2 | -132.8 | -42.8
| 2700 | 4 | 197.86 | 2695 | -139.4 | -44.9
| 2800 | 4 | 197.86 | 2794.7 | -146.1 | -47.1
| 2900 | 4 | 197.86 | 2894.5 | -152.7 | -49.2
| 3000 | 4 | 197.86 | 2994.2 | -159.4 | -51.3
| 3100 | 4 | 197.86 | 3094 | -166 | -53.5
| 3200 | 4 | 197.86 | 3193.7 | -172.6 | -55.6
| 3300 | 4 | 197.86 | 3293.5 | -179.3 | -57.8
| 3400 | 4 | 197.86 | 3393.3 | -185.9 | -59.9
| 3500 | 4 | 197.86 | 3493 | -192.5 | -62
| 3600 | 4 | 197.86 | 3592.8 | -199.2 | -64.2
| 3700 | 4 | 197.86 | 3692.5 | -205.8 | -66.3
| 3800 | 4 | 197.86 | 3792.3 | -212.5 | -68.5
| 3900 | 4 | 197.86 | 3892 | -219.1 | -70.6
| 4000 | 4 | 197.86 | 3991.8 | -225.7 | -72.7
| 4100 | 4 | 197.86 | 4091.6 | -232.4 | -74.9
| 4200 | 4 | 197.86 | 4191.3 | -239 | -77
| 4300 | 4 | 197.86 | 4291.1 | -245.7 | -79.2
| 4400 | 4 | 197.86 | 4390.8 | -252.3 | -81.3
| 4500 | 4 | 197.86 | 4490.6 | -258.9 | -83.4
| 4600 | 4 | 197.86 | 4590.3 | -265.6 | -85.6
| 4700 | 4 | 197.86 | 4690.1 | -272.2 | -87.7
| 4800 | 4 | 197.86 | 4789.9 | -278.9 | -89.9
| 4900 | 4 | 197.86 | 4889.6 | -285.5 | -92
| 5000 | 4 | 197.86 | 4989.4 | -292.1 | -94.1
| 5100 | 4 | 197.86 | 5089.1 | -298.8 | -96.3
| 5193.1 | 4 | 197.86 | 5182 | -305 | -98.3
| 5200 | 4.76 | 197.86 | 5188.9 | -305.5 | -98.4
| 5250 | 10.26 | 197.86 | 5238.4 | -311.7 | -100.4
| 5300 | 15.76 | 197.86 | 5287.1 | -322.4 | -103.9
| 5350 | 21.26 | 197.86 | 5334.5 | -337.5 | -108.7
| 5400 | 26.76 | 197.86 | 5380.2 | -356.8 | -115
| 5450 | 32.26 | 197.86 | 5423.7 | -380.3 | -122.5
| 5500 | 37.76 | 197.86 | 5464.6 | -407.6 | -131.3
| 5550 | 43.26 | 197.86 | 5502.6 | -438.5 | -141.3
| 5600 | 48.76 | 197.86 | 5537.3 | -472.7 | -152.3
| 5650 | 54.26 | 197.86 | 5568.4 | -509.9 | -164.3
| 5700 | 59.76 | 197.86 | 5595.7 | -549.8 | -177.2
| 5750 | 65.26 | 197.86 | 5618.7 | -592 | -190.8
| 5800 | 70.76 | 197.86 | 5637.4 | -636.1 | -205
| 5850 | 76.26 | 197.86 | 5651.6 | -681.8 | -219.7
| 5900 | 81.76 | 197.86 | 5661.2 | -728.5 | -234.7
| 5950 | 87.26 | 197.86 | 5665.9 | -775.8 | -250
| 5974.9 | 90 | 197.86 | 5666.5 | -799.5 | -257.6
| 6000 | 90 | 197.11 | 5666.5 | -823.4 | -265.2
| 6100 | 90 | 194.11 | 5666.5 | -919.7 | -292.1
| 6200 | 90 | 191.11 | 5666.5 | -1017.3 | -313.9
| 6300 | 90 | 188.11 | 5666.5 | -1115.9 | -330.6
| 6400 | 90 | 185.11 | 5666.5 | -1215.2 | -342.1
| 6500 | 90 | 182.11 | 5666.6 | -1315 | -348.4
| 6570.3 | 90 | 180 | 5666.6 | -1385.3 | -349.7
| 6600 | 90 | 180 | 5666.6 | -1415 | -349.7
| 6700 | 90 | 180 | 5666.6 | -1515 | -349.7
| 6800 | 90 | 180 | 5666.6 | -1615 | -349.7
| 6900 | 90 | 180 | 5666.6 | -1715 | -349.6
| 7000 | 90 | 180 | 5666.6 | -1815 | -349.6
| 7100 | 90 | 180 | 5666.6 | -1915 | -349.6
| 7200 | 90 | 180 | 5666.6 | -2015 | -349.6
| 7300 | 90 | 180 | 5666.6 | -2115 | -349.6
| 7400 | 90 | 180 | 5666.6 | -2215 | -349.6
| 7500 | 90 | 180 | 5666.6 | -2315 | -349.6
| 7600 | 90 | 180 | 5666.6 | -2415 | -349.6
| 7700 | 90 | 180 | 5666.7 | -2515 | -349.6
| 7800 | 90 | 180 | 5666.7 | -2615 | -349.6
| 7900 | 90 | 180 | 5666.7 | -2715 | -349.6
| 8000 | 90 | 180 | 5666.7 | -2815 | -349.6
| 8100 | 90 | 180 | 5666.7 | -2915 | -349.6
| 8200 | 90 | 180 | 5666.7 | -3015 | -349.6
| 8300 | 90 | 180 | 5666.7 | -3115 | -349.6
| 8400 | 90 | 180 | 5666.7 | -3215 | -349.6
| 8500 | 90 | 180 | 5666.7 | -3315 | -349.6
| 8600 | 90 | 180 | 5666.7 | -3415 | -349.6
| 8700 | 90 | 180 | 5666.7 | -3515 | -349.6
| 8800 | 90 | 180 | 5666.7 | -3615 | -349.6
| 8900 | 90 | 180 | 5666.7 | -3715 | -349.6
| 9000 | 90 | 180 | 5666.8 | -3815 | -349.6
| 9100 | 90 | 180 | 5666.8 | -3915 | -349.6
| 9200 | 90 | 180 | 5666.8 | -4015 | -349.6
| 9300 | 90 | 180 | 5666.8 | -4115 | -349.6
| 9400 | 90 | 180 | 5666.8 | -4215 | -349.6
| 9500 | 90 | 180 | 5666.8 | -4315 | -349.6
| 9600 | 90 | 180 | 5666.8 | -4415 | -349.6
| 9700 | 90 | 180 | 5666.8 | -4515 | -349.6
| 9800 | 90 | 180 | 5666.8 | -4615 | -349.5
| 9900 | 90 | 180 | 5666.8 | -4715 | -349.5
| 10000 | 90 | 180 | 5666.8 | -4815 | -349.5
| 10100 | 90 | 180 | 5666.8 | -4915 | -349.5
| 10200 | 90 | 180 | 5666.9 | -5015 | -349.5
| 10300 | 90 | 180 | 5666.9 | -5115 | -349.5
| 10400 | 90 | 180 | 5666.9 | -5215 | -349.5
| 10500 | 90 | 180 | 5666.9 | -5315 | -349.5
| 10600 | 90 | 180 | 5666.9 | -5415 | -349.5
| 10700 | 90 | 180 | 5666.9 | -5515 | -349.5
| 10800 | 90 | 180 | 5666.9 | -5615 | -349.5
| 10900 | 90 | 180 | 5666.9 | -5715 | -349.5
| 11000 | 90 | 180 | 5666.9 | -5815 | -349.5
| 11100 | 90 | 180 | 5666.9 | -5915 | -349.5
| 11200 | 90 | 180 | 5666.9 | -6015 | -349.5
| 11300 | 90 | 180 | 5666.9 | -6115 | -349.5
| 11400 | 90 | 180 | 5666.9 | -6215 | -349.5
| 11500 | 90 | 180 | 5667 | -6315 | -349.5
| 11600 | 90 | 180 | 5667 | -6415 | -349.5
| 11700 | 90 | 180 | 5667 | -6515 | -349.5
| 11800 | 90 | 180 | 5667 | -6615 | -349.5
| 11900 | 90 | 180 | 5667 | -6715 | -349.5
| 12000 | 90 | 180 | 5667 | -6815 | -349.5
| 12100 | 90 | 180 | 5667 | -6915 | -349.5
| 12200 | 90 | 180 | 5667 | -7015 | -349.5
| 12216.7 | 90 | 180 | 5667 | -7031.7 | -349.5

## Lookup (hidden)
North Reference | RetunValue | Grid Type | ReturnValue | Deviation Indicator | ReturnValue
| 2 |  | 0 |  | 4
True |  | SPCS-Colorado Central-NAD27 |  | Directional
Grid |  | SPCS-Colorado Central-NAD83 |  | High Angle
|  | SPCS-Colorado North-NAD27 |  | Horizontal
SPCS-Colorado North-NAD83
SPCS-Colorado South-NAD27
SPCS-Colorado South-NAD83
UTM-Zone 12 NAD27
UTM-Zone 12 NAD83
UTM-Zone 13 NAD27
UTM-Zone 13 NAD83