## Data
Header Information | measured depth (ft) | inclination (°) | azimuth (°) | true vertical depth (ft) | northing +N/-S (ft) | easting +E/-W (ft)
Operator Name | 0 | 0 | 0 | 0 | 0 | 0
SYNERGY RESOURCES CORPORATION | 16 | 0 | 0 | 16 | 0 | 0
Operator Number | 100 | 0 | 0 | 100 | 0 | 0
10311 | 200 | 0 | 0 | 200 | 0 | 0
Well Name and Number | 300 | 0 | 0 | 300 | 0 | 0
SRC LEFFLER #H-26NHZ | 400 | 0 | 0 | 400 | 0 | 0
API Number (if available) | 500 | 0 | 0 | 500 | 0 | 0
| 600 | 0 | 0 | 600 | 0 | 0
Location: QQ SEC TWP RGE | 700 | 0 | 0 | 700 | 0 | 0
NWNW SEC 26 T7N R66W | 800 | 0 | 0 | 800 | 0 | 0
Citing Type: Planned or Actual | 846 | 0 | 0 | 846 | 0 | 0
PLANNED | 862 | 0 | 0 | 862 | 0 | 0
Deviation Indicator | 946 | 1.68 | 283.56 | 945.99 | 0.29 | -1.2
Horizontal | 1046 | 3.68 | 283.56 | 1045.87 | 1.39 | -5.74
North Reference | 1146 | 5.68 | 283.56 | 1145.54 | 3.3 | -13.67
Grid | 1246 | 7.68 | 283.56 | 1244.85 | 6.03 | -24.98
Grid Type | 1262.23 | 8 | 283.56 | 1260.93 | 6.55 | -27.13
SPCS-Colorado North-NAD83 | 1300 | 8 | 283.56 | 1298.33 | 7.78 | -32.25
| 1400 | 8 | 283.56 | 1397.36 | 11.05 | -45.78
| 1500 | 8 | 283.56 | 1496.38 | 14.31 | -59.32
| 1600 | 8 | 283.56 | 1595.41 | 17.58 | -72.86
| 1700 | 8 | 283.56 | 1694.43 | 20.84 | -86.39
| 1800 | 8 | 283.56 | 1793.46 | 24.11 | -99.93
| 1900 | 8 | 283.56 | 1892.49 | 27.38 | -113.47
| 2000 | 8 | 283.56 | 1991.51 | 30.64 | -127
| 2100 | 8 | 283.56 | 2090.54 | 33.91 | -140.54
| 2200 | 8 | 283.56 | 2189.56 | 37.17 | -154.08
| 2300 | 8 | 283.56 | 2288.59 | 40.44 | -167.61
| 2400 | 8 | 283.56 | 2387.61 | 43.71 | -181.15
| 2500 | 8 | 283.56 | 2486.64 | 46.97 | -194.69
| 2600 | 8 | 283.56 | 2585.67 | 50.24 | -208.22
| 2700 | 8 | 283.56 | 2684.69 | 53.5 | -221.76
| 2800 | 8 | 283.56 | 2783.72 | 56.77 | -235.3
| 2900 | 8 | 283.56 | 2882.74 | 60.04 | -248.83
| 3000 | 8 | 283.56 | 2981.77 | 63.3 | -262.37
| 3100 | 8 | 283.56 | 3080.79 | 66.57 | -275.91
| 3200 | 8 | 283.56 | 3179.82 | 69.83 | -289.44
| 3300 | 8 | 283.56 | 3278.85 | 73.1 | -302.98
| 3400 | 8 | 283.56 | 3377.87 | 76.37 | -316.52
| 3500 | 8 | 283.56 | 3476.9 | 79.63 | -330.05
| 3600 | 8 | 283.56 | 3575.92 | 82.9 | -343.59
| 3700 | 8 | 283.56 | 3674.95 | 86.16 | -357.13
| 3800 | 8 | 283.56 | 3773.97 | 89.43 | -370.66
| 3900 | 8 | 283.56 | 3873 | 92.7 | -384.2
| 4000 | 8 | 283.56 | 3972.03 | 95.96 | -397.74
| 4100 | 8 | 283.56 | 4071.05 | 99.23 | -411.27
| 4200 | 8 | 283.56 | 4170.08 | 102.49 | -424.81
| 4300 | 8 | 283.56 | 4269.1 | 105.76 | -438.35
| 4400 | 8 | 283.56 | 4368.13 | 109.03 | -451.88
| 4500 | 8 | 283.56 | 4467.15 | 112.29 | -465.42
| 4600 | 8 | 283.56 | 4566.18 | 115.56 | -478.96
| 4700 | 8 | 283.56 | 4665.21 | 118.82 | -492.49
| 4800 | 8 | 283.56 | 4764.23 | 122.09 | -506.03
| 4900 | 8 | 283.56 | 4863.26 | 125.36 | -519.57
| 5000 | 8 | 283.56 | 4962.28 | 128.62 | -533.1
| 5100 | 8 | 283.56 | 5061.31 | 131.89 | -546.64
| 5200 | 8 | 283.56 | 5160.33 | 135.15 | -560.18
| 5300 | 8 | 283.56 | 5259.36 | 138.42 | -573.71
| 5400 | 8 | 283.56 | 5358.39 | 141.69 | -587.25
| 5500 | 8 | 283.56 | 5457.41 | 144.95 | -600.79
| 5600 | 8 | 283.56 | 5556.44 | 148.22 | -614.32
| 5700 | 8 | 283.56 | 5655.46 | 151.48 | -627.86
| 5800 | 8 | 283.56 | 5754.49 | 154.75 | -641.4
| 5900 | 8 | 283.56 | 5853.51 | 158.02 | -654.93
| 6000 | 8 | 283.56 | 5952.54 | 161.28 | -668.47
| 6100 | 8 | 283.56 | 6051.57 | 164.55 | -682.01
| 6200 | 8 | 283.56 | 6150.59 | 167.81 | -695.54
| 6300 | 8 | 283.56 | 6249.62 | 171.08 | -709.08
| 6400 | 8 | 283.56 | 6348.64 | 174.35 | -722.62
| 6500 | 8 | 283.56 | 6447.67 | 177.61 | -736.15
| 6600 | 8 | 283.56 | 6546.69 | 180.88 | -749.69
| 6700 | 8 | 283.56 | 6645.72 | 184.14 | -763.23
| 6800 | 8 | 283.56 | 6744.75 | 187.41 | -776.76
| 6825.04 | 8 | 283.56 | 6769.54 | 188.23 | -780.15
| 6900 | 10.44 | 226.84 | 6843.67 | 184.8 | -790.2
| 7000 | 20.48 | 200.57 | 6940.03 | 162.14 | -803.01
| 7100 | 31.87 | 191.84 | 7029.66 | 119.76 | -814.62
| 7200 | 43.57 | 187.42 | 7108.63 | 59.52 | -824.52
| 7300 | 55.38 | 184.58 | 7173.5 | -15.94 | -832.28
| 7400 | 67.24 | 182.46 | 7221.43 | -103.34 | -837.57
| 7500 | 79.11 | 180.69 | 7250.33 | -198.85 | -840.14
| 7591.67 | 90.01 | 179.18 | 7259 | -289.96 | -840.03
| 7600 | 90.01 | 179.18 | 7259 | -298.29 | -839.91
| 7700 | 90.01 | 179.18 | 7258.98 | -398.28 | -838.48
| 7800 | 90.01 | 179.18 | 7258.95 | -498.27 | -837.06
| 7900 | 90.01 | 179.18 | 7258.93 | -598.26 | -835.63
| 8000 | 90.01 | 179.18 | 7258.91 | -698.25 | -834.2
| 8100 | 90.01 | 179.18 | 7258.88 | -798.24 | -832.78
| 8200 | 90.01 | 179.18 | 7258.86 | -898.23 | -831.35
| 8300 | 90.01 | 179.18 | 7258.84 | -998.22 | -829.92
| 8400 | 90.01 | 179.18 | 7258.81 | -1098.21 | -828.5
| 8500 | 90.01 | 179.18 | 7258.79 | -1198.2 | -827.07
| 8600 | 90.01 | 179.18 | 7258.77 | -1298.19 | -825.65
| 8700 | 90.01 | 179.18 | 7258.75 | -1398.18 | -824.22
| 8800 | 90.01 | 179.18 | 7258.72 | -1498.17 | -822.79
| 8900 | 90.01 | 179.18 | 7258.7 | -1598.16 | -821.37
| 9000 | 90.01 | 179.18 | 7258.68 | -1698.15 | -819.94
| 9100 | 90.01 | 179.18 | 7258.65 | -1798.14 | -818.51
| 9200 | 90.01 | 179.18 | 7258.63 | -1898.13 | -817.09
| 9300 | 90.01 | 179.18 | 7258.61 | -1998.12 | -815.66
| 9400 | 90.01 | 179.18 | 7258.59 | -2098.11 | -814.24
| 9500 | 90.01 | 179.18 | 7258.56 | -2198.1 | -812.81
| 9600 | 90.01 | 179.18 | 7258.54 | -2298.09 | -811.38
| 9700 | 90.01 | 179.18 | 7258.52 | -2398.08 | -809.96
| 9800 | 90.01 | 179.18 | 7258.49 | -2498.07 | -808.53
| 9900 | 90.01 | 179.18 | 7258.47 | -2598.06 | -807.1
| 10000 | 90.01 | 179.18 | 7258.45 | -2698.05 | -805.68
| 10100 | 90.01 | 179.18 | 7258.42 | -2798.04 | -804.25
| 10200 | 90.01 | 179.18 | 7258.4 | -2898.03 | -802.83
| 10300 | 90.01 | 179.18 | 7258.38 | -2998.02 | -801.4
| 10400 | 90.01 | 179.18 | 7258.36 | -3098.01 | -799.97
| 10500 | 90.01 | 179.18 | 7258.33 | -3198 | -798.55
| 10600 | 90.01 | 179.18 | 7258.31 | -3297.99 | -797.12
| 10700 | 90.01 | 179.18 | 7258.29 | -3397.98 | -795.7
| 10800 | 90.01 | 179.18 | 7258.26 | -3497.97 | -794.27
| 10900 | 90.01 | 179.18 | 7258.24 | -3597.96 | -792.84
| 11000 | 90.01 | 179.18 | 7258.22 | -3697.95 | -791.42
| 11100 | 90.01 | 179.18 | 7258.2 | -3797.94 | -789.99
| 11200 | 90.01 | 179.18 | 7258.17 | -3897.93 | -788.56
| 11300 | 90.01 | 179.18 | 7258.15 | -3997.92 | -787.14
| 11400 | 90.01 | 179.18 | 7258.13 | -4097.91 | -785.71
| 11500 | 90.01 | 179.18 | 7258.1 | -4197.9 | -784.29
| 11600 | 90.01 | 179.18 | 7258.08 | -4297.89 | -782.86
| 11700 | 90.01 | 179.18 | 7258.06 | -4397.88 | -781.43
| 11800 | 90.01 | 179.18 | 7258.04 | -4497.87 | -780.01
| 11900 | 90.01 | 179.18 | 7258.01 | -4597.86 | -778.58
| 11952.85 | 90.01 | 179.18 | 7258 | -4650.71 | -777.83

## Lookup (hidden)
North Reference | RetunValue | Grid Type | ReturnValue | Deviation Indicator | ReturnValue
| 3 |  | 5 |  | 4
True |  | SPCS-Colorado Central-NAD27 |  | Directional
Grid |  | SPCS-Colorado Central-NAD83 |  | High Angle
|  | SPCS-Colorado North-NAD27 |  | Horizontal
SPCS-Colorado North-NAD83
SPCS-Colorado South-NAD27
SPCS-Colorado South-NAD83
UTM-Zone 12 NAD27
UTM-Zone 12 NAD83
UTM-Zone 13 NAD27
UTM-Zone 13 NAD83