## Data
Header Information | measured depth (ft) | inclination (°) | azimuth (°) | true vertical depth (ft) | northing +N/-S (ft) | easting +E/-W (ft)
Operator Name | 100 | 0 | 0 | 100 | 0 | 0
Encana Oil & Gas | 200 | 0 | 0 | 200 | 0 | 0
Operator Number | 300 | 0 | 0 | 300 | 0 | 0
100185 | 400 | 0 | 0 | 400 | 0 | 0
Well Name and Number | 500 | 0 | 0 | 500 | 0 | 0
BOHRER 2E-19H-E368 | 600 | 0 | 0 | 600 | 0 | 0
API Number (if available) | 700 | 1 | 260.81 | 700 | -0.1 | -0.9
| 800 | 2 | 260.81 | 800 | -0.6 | -3.4
Location: QQ SEC TWP RGE | 900 | 3 | 260.81 | 899.9 | -1.3 | -7.8
S19-T3N-R68W | 1000 | 4 | 260.81 | 999.7 | -2.2 | -13.8
Citing Type: Planned or Actual | 1100 | 5 | 260.81 | 1099.4 | -3.5 | -21.5
PLANNED | 1200 | 6 | 260.81 | 1198.9 | -5 | -31
Deviation Indicator | 1300 | 7 | 260.81 | 1298.3 | -6.8 | -42.2
Horizontal | 1400 | 8 | 260.81 | 1397.4 | -8.9 | -55
North Reference | 1419.1 | 8.19 | 260.81 | 1416.3 | -9.3 | -57.7
True | 1500 | 8.19 | 260.81 | 1496.4 | -11.2 | -69.1
Grid Type | 1600 | 8.19 | 260.81 | 1595.4 | -13.4 | -83.1
#VALUE! | 1700 | 8.19 | 260.81 | 1694.3 | -15.7 | -97.2
| 1800 | 8.19 | 260.81 | 1793.3 | -18 | -111.3
| 1900 | 8.19 | 260.81 | 1892.3 | -20.3 | -125.3
| 2000 | 8.19 | 260.81 | 1991.3 | -22.5 | -139.4
| 2100 | 8.19 | 260.81 | 2090.3 | -24.8 | -153.5
| 2200 | 8.19 | 260.81 | 2189.2 | -27.1 | -167.5
| 2300 | 8.19 | 260.81 | 2288.2 | -29.4 | -181.6
| 2400 | 8.19 | 260.81 | 2387.2 | -31.6 | -195.7
| 2500 | 8.19 | 260.81 | 2486.2 | -33.9 | -209.7
| 2600 | 8.19 | 260.81 | 2585.2 | -36.2 | -223.8
| 2700 | 8.19 | 260.81 | 2684.1 | -38.5 | -237.8
| 2800 | 8.19 | 260.81 | 2783.1 | -40.7 | -251.9
| 2900 | 8.19 | 260.81 | 2882.1 | -43 | -266
| 3000 | 8.19 | 260.81 | 2981.1 | -45.3 | -280
| 3100 | 8.19 | 260.81 | 3080.1 | -47.6 | -294.1
| 3200 | 8.19 | 260.81 | 3179 | -49.8 | -308.2
| 3300 | 8.19 | 260.81 | 3278 | -52.1 | -322.2
| 3400 | 8.19 | 260.81 | 3377 | -54.4 | -336.3
| 3500 | 8.19 | 260.81 | 3476 | -56.7 | -350.4
| 3600 | 8.19 | 260.81 | 3575 | -58.9 | -364.4
| 3700 | 8.19 | 260.81 | 3673.9 | -61.2 | -378.5
| 3800 | 8.19 | 260.81 | 3772.9 | -63.5 | -392.6
| 3900 | 8.19 | 260.81 | 3871.9 | -65.8 | -406.6
| 4000 | 8.19 | 260.81 | 3970.9 | -68 | -420.7
| 4100 | 8.19 | 260.81 | 4069.9 | -70.3 | -434.7
| 4200 | 8.19 | 260.81 | 4168.8 | -72.6 | -448.8
| 4300 | 8.19 | 260.81 | 4267.8 | -74.9 | -462.9
| 4400 | 8.19 | 260.81 | 4366.8 | -77.1 | -476.9
| 4500 | 8.19 | 260.81 | 4465.8 | -79.4 | -491
| 4600 | 8.19 | 260.81 | 4564.8 | -81.7 | -505.1
| 4700 | 8.19 | 260.81 | 4663.7 | -84 | -519.1
| 4800 | 8.19 | 260.81 | 4762.7 | -86.2 | -533.2
| 4900 | 8.19 | 260.81 | 4861.7 | -88.5 | -547.3
| 5000 | 8.19 | 260.81 | 4960.7 | -90.8 | -561.3
| 5100 | 8.19 | 260.81 | 5059.7 | -93.1 | -575.4
| 5200 | 8.19 | 260.81 | 5158.6 | -95.3 | -589.5
| 5300 | 8.19 | 260.81 | 5257.6 | -97.6 | -603.5
| 5400 | 8.19 | 260.81 | 5356.6 | -99.9 | -617.6
| 5500 | 8.19 | 260.81 | 5455.6 | -102.2 | -631.6
| 5600 | 8.19 | 260.81 | 5554.6 | -104.4 | -645.7
| 5700 | 8.19 | 260.81 | 5653.5 | -106.7 | -659.8
| 5800 | 8.19 | 260.81 | 5752.5 | -109 | -673.8
| 5900 | 8.19 | 260.81 | 5851.5 | -111.3 | -687.9
| 6000 | 8.19 | 260.81 | 5950.5 | -113.5 | -702
| 6100 | 8.19 | 260.81 | 6049.5 | -115.8 | -716
| 6200 | 8.19 | 260.81 | 6148.4 | -118.1 | -730.1
| 6258.8 | 8.19 | 260.81 | 6206.6 | -119.4 | -738.4
| 6300 | 4.18 | 251.66 | 6247.6 | -120.4 | -742.7
| 6350 | 1.68 | 141.79 | 6297.6 | -121.5 | -744
| 6400 | 6.18 | 102.26 | 6347.4 | -122.7 | -740.9
| 6450 | 11.11 | 96.72 | 6396.8 | -123.8 | -733.5
| 6500 | 16.09 | 94.57 | 6445.4 | -124.9 | -721.8
| 6550 | 21.08 | 93.42 | 6492.8 | -126 | -705.9
| 6600 | 26.07 | 92.69 | 6538.6 | -127.1 | -685.9
| 6650 | 31.06 | 92.19 | 6582.5 | -128.1 | -662
| 6700 | 36.06 | 91.81 | 6624.2 | -129 | -634.4
| 6750 | 41.05 | 91.51 | 6663.3 | -129.9 | -603.3
| 6800 | 46.05 | 91.27 | 6699.5 | -130.8 | -568.8
| 6850 | 51.05 | 91.06 | 6732.6 | -131.5 | -531.4
| 6900 | 56.05 | 90.89 | 6762.3 | -132.2 | -491.2
| 6950 | 61.04 | 90.73 | 6788.4 | -132.8 | -448.6
| 7000 | 66.04 | 90.59 | 6810.6 | -133.3 | -403.8
| 7050 | 71.04 | 90.45 | 6828.9 | -133.7 | -357.3
| 7100 | 76.04 | 90.33 | 6843.1 | -134.1 | -309.4
| 7150 | 81.04 | 90.21 | 6853 | -134.3 | -260.4
| 7200 | 86.04 | 90.09 | 6858.6 | -134.4 | -210.7
| 7239.6 | 90 | 90 | 6860 | -134.4 | -171.1
| 7300 | 90 | 90 | 6860 | -134.4 | -110.7
| 7400 | 90 | 90 | 6860 | -134.4 | -10.7
| 7500 | 90 | 90 | 6860 | -134.4 | 89.3
| 7600 | 90 | 90 | 6860 | -134.4 | 189.3
| 7700 | 90 | 90 | 6860 | -134.4 | 289.3
| 7800 | 90 | 90 | 6860 | -134.4 | 389.3
| 7900 | 90 | 90 | 6860 | -134.4 | 489.3
| 8000 | 90 | 90 | 6860 | -134.4 | 589.3
| 8100 | 90 | 90 | 6860 | -134.4 | 689.3
| 8200 | 90 | 90 | 6860 | -134.4 | 789.3
| 8300 | 90 | 90 | 6860 | -134.4 | 889.3
| 8400 | 90 | 90 | 6860 | -134.4 | 989.3
| 8500 | 90 | 90 | 6860 | -134.4 | 1089.3
| 8600 | 90 | 90 | 6860 | -134.4 | 1189.3
| 8700 | 90 | 90 | 6860 | -134.4 | 1289.3
| 8800 | 90 | 90 | 6860 | -134.4 | 1389.3
| 8900 | 90 | 90 | 6860 | -134.4 | 1489.3
| 9000 | 90 | 90 | 6860 | -134.4 | 1589.3
| 9100 | 90 | 90 | 6860 | -134.4 | 1689.3
| 9200 | 90 | 90 | 6860 | -134.4 | 1789.3
| 9300 | 90 | 90 | 6860 | -134.4 | 1889.3
| 9400 | 90 | 90 | 6860 | -134.4 | 1989.3
| 9500 | 90 | 90 | 6860 | -134.4 | 2089.3
| 9600 | 90 | 90 | 6860 | -134.4 | 2189.3
| 9700 | 90 | 90 | 6860 | -134.4 | 2289.3
| 9800 | 90 | 90 | 6860 | -134.4 | 2389.3
| 9900 | 90 | 90 | 6860 | -134.4 | 2489.3
| 10000 | 90 | 90 | 6860 | -134.4 | 2589.3
| 10100 | 90 | 90 | 6860 | -134.4 | 2689.3
| 10200 | 90 | 90 | 6860 | -134.4 | 2789.3
| 10300 | 90 | 90 | 6860 | -134.4 | 2889.3
| 10400 | 90 | 90 | 6860 | -134.4 | 2989.3
| 10500 | 90 | 90 | 6860 | -134.4 | 3089.3
| 10600 | 90 | 90 | 6860 | -134.4 | 3189.3
| 10700 | 90 | 90 | 6860 | -134.4 | 3289.3
| 10800 | 90 | 90 | 6860 | -134.4 | 3389.3
| 10900 | 90 | 90 | 6860 | -134.4 | 3489.3
| 11000 | 90 | 90 | 6860 | -134.4 | 3589.3
| 11100 | 90 | 90 | 6860 | -134.4 | 3689.3
| 11200 | 90 | 90 | 6860 | -134.4 | 3789.3
| 11300 | 90 | 90 | 6860 | -134.4 | 3889.3
| 11400 | 90 | 90 | 6860 | -134.4 | 3989.3
| 11454.6 | 90 | 90 | 6860 | -134.4 | 4043.9

## Lookup (hidden)
North Reference | RetunValue | Grid Type | ReturnValue | Deviation Indicator | ReturnValue
| 2 |  | 0 |  | 4
True |  | SPCS-Colorado Central-NAD27 |  | Directional
Grid |  | SPCS-Colorado Central-NAD83 |  | High Angle
|  | SPCS-Colorado North-NAD27 |  | Horizontal
SPCS-Colorado North-NAD83
SPCS-Colorado South-NAD27
SPCS-Colorado South-NAD83
UTM-Zone 12 NAD27
UTM-Zone 12 NAD83
UTM-Zone 13 NAD27
UTM-Zone 13 NAD83