## Data
Header Information | measured depth (ft) | inclination (°) | azimuth (°) | true vertical depth (ft) | northing +N/-S (ft) | easting +E/-W (ft)
Operator Name | 0 | 0 | 0 | 0 | 0 | 0
Carrizo Niobrara LLC. | 108 | 0.4 | 173.4 | 108 | -0.37 | 0.04
Operator Number | 139 | 0.5 | 198.2 | 139 | -0.61 | 0.01
10439 | 231 | 1.8 | 236.3 | 230.98 | -1.79 | -1.31
Well Name and Number | 324 | 3.4 | 243.7 | 323.88 | -3.83 | -5
Shull 4-25-9-60 | 418 | 5.2 | 250.7 | 417.61 | -6.47 | -11.52
API Number (if available) | 510 | 6.7 | 254.3 | 509.11 | -9.3 | -20.62
05-123-37243 | 602 | 6.7 | 255.1 | 600.49 | -12.13 | -30.98
Location: QQ SEC TWP RGE | 694 | 6.3 | 255.8 | 691.89 | -14.75 | -41.06
SWSE Sec. 25 T9N R60W | 786 | 7.3 | 252.1 | 783.25 | -17.78 | -51.51
Citing Type: Planned or Actual | 878 | 7.4 | 252.8 | 874.49 | -21.33 | -62.73
Planned | 970 | 7 | 250.6 | 965.77 | -24.95 | -73.68
Deviation Indicator | 1062 | 6.9 | 249.2 | 1057.09 | -28.77 | -84.14
Horizontal | 1154 | 6.9 | 249.3 | 1148.42 | -32.69 | -94.47
North Reference | 1246 | 6.7 | 250.2 | 1239.78 | -36.46 | -104.69
Grid | 1338 | 6.8 | 251.3 | 1331.14 | -40.02 | -114.9
Grid Type | 1367 | 6.9 | 251.8 | 1359.93 | -41.12 | -118.18
SPCS-Colorado North-NAD83 | 1417 | 6.1 | 251.1 | 1409.61 | -42.92 | -123.55
| 1509 | 6.1 | 251.1 | 1501.09 | -46.08 | -132.8
| 1538 | 4.25 | 235.26 | 1529.97 | -47.2 | -135.14
| 1600 | 6.09 | 238.32 | 1591.72 | -50.23 | -139.83
| 1663.98 | 8 | 240 | 1655.21 | -54.24 | -146.57
| 1700 | 8 | 240 | 1690.88 | -56.75 | -150.91
| 1800 | 8 | 240 | 1789.91 | -63.71 | -162.96
| 1900 | 8 | 240 | 1888.93 | -70.67 | -175.02
| 2000 | 8 | 240 | 1987.96 | -77.62 | -187.07
| 2100 | 8 | 240 | 2086.99 | -84.58 | -199.12
| 2200 | 8 | 240 | 2186.01 | -91.54 | -211.18
| 2300 | 8 | 240 | 2285.04 | -98.5 | -223.23
| 2383.98 | 8 | 240 | 2368.2 | -104.34 | -233.35
| 2400 | 7.98 | 241.15 | 2384.07 | -105.44 | -235.29
| 2500 | 7.95 | 248.36 | 2483.1 | -111.34 | -247.8
| 2564.52 | 8 | 253 | 2547 | -114.3 | -256.25
| 2600 | 8 | 253 | 2582.13 | -115.74 | -260.97
| 2700 | 8 | 253 | 2681.16 | -119.81 | -274.28
| 2800 | 8 | 253 | 2780.19 | -123.88 | -287.59
| 2900 | 8 | 253 | 2879.22 | -127.95 | -300.9
| 3000 | 8 | 253 | 2978.24 | -132.02 | -314.21
| 3100 | 8 | 253 | 3077.27 | -136.09 | -327.51
| 3200 | 8 | 253 | 3176.3 | -140.16 | -340.82
| 3300 | 8 | 253 | 3275.32 | -144.23 | -354.13
| 3400 | 8 | 253 | 3374.35 | -148.3 | -367.44
| 3500 | 8 | 253 | 3473.38 | -152.37 | -380.75
| 3600 | 8 | 253 | 3572.4 | -156.43 | -394.06
| 3700 | 8 | 253 | 3671.43 | -160.5 | -407.37
| 3800 | 8 | 253 | 3770.46 | -164.57 | -420.68
| 3900 | 8 | 253 | 3869.48 | -168.64 | -433.99
| 4000 | 8 | 253 | 3968.51 | -172.71 | -447.3
| 4100 | 8 | 253 | 4067.54 | -176.78 | -460.61
| 4200 | 8 | 253 | 4166.56 | -180.85 | -473.92
| 4300 | 8 | 253 | 4265.59 | -184.92 | -487.22
| 4400 | 8 | 253 | 4364.62 | -188.99 | -500.53
| 4500 | 8 | 253 | 4463.64 | -193.06 | -513.84
| 4600 | 8 | 253 | 4562.67 | -197.12 | -527.15
| 4700 | 8 | 253 | 4661.7 | -201.19 | -540.46
| 4800 | 8 | 253 | 4760.72 | -205.26 | -553.77
| 4900 | 8 | 253 | 4859.75 | -209.33 | -567.08
| 5000 | 8 | 253 | 4958.78 | -213.4 | -580.39
| 5100 | 8 | 253 | 5057.81 | -217.47 | -593.7
| 5200 | 8 | 253 | 5156.83 | -221.54 | -607.01
| 5300 | 8 | 253 | 5255.86 | -225.61 | -620.32
| 5400 | 8 | 253 | 5354.89 | -229.68 | -633.63
| 5500 | 8 | 253 | 5453.91 | -233.75 | -646.93
| 5593.5 | 8 | 253 | 5546.5 | -237.55 | -659.38
| 5600 | 8.56 | 255.34 | 5552.93 | -237.8 | -660.28
| 5650 | 13.12 | 266.42 | 5602.03 | -239.1 | -669.55
| 5700 | 17.92 | 271.75 | 5650.2 | -239.22 | -682.91
| 5750 | 22.8 | 274.87 | 5697.06 | -238.16 | -700.27
| 5800 | 27.73 | 276.94 | 5742.27 | -235.93 | -721.48
| 5850 | 32.67 | 278.42 | 5785.47 | -232.55 | -746.39
| 5900 | 37.63 | 279.55 | 5826.34 | -228.04 | -774.81
| 5923.89 | 40 | 280 | 5844.95 | -225.5 | -789.57
| 5950 | 41.01 | 283.71 | 5864.81 | -222.01 | -806.15
| 6000 | 43.25 | 290.37 | 5901.91 | -212.15 | -838.17
| 6050 | 45.85 | 296.46 | 5937.55 | -198.19 | -870.31
| 6100 | 48.74 | 302.01 | 5971.47 | -180.22 | -902.32
| 6150 | 51.88 | 307.08 | 6003.41 | -158.39 | -933.97
| 6200 | 55.21 | 311.71 | 6033.13 | -132.85 | -965.01
| 6250 | 58.71 | 315.97 | 6060.39 | -103.81 | -995.2
| 6300 | 62.34 | 319.92 | 6085 | -71.49 | -1024.32
| 6350 | 66.07 | 323.62 | 6106.77 | -36.13 | -1052.15
| 6400 | 69.88 | 327.11 | 6125.52 | 2.01 | -1078.47
| 6450 | 73.76 | 330.42 | 6141.12 | 42.62 | -1103.08
| 6500 | 77.69 | 333.61 | 6153.45 | 85.4 | -1125.8
| 6550 | 81.66 | 336.71 | 6162.41 | 130.03 | -1146.45
| 6600 | 85.65 | 339.74 | 6167.93 | 176.16 | -1164.87
| 6654.39 | 90 | 343 | 6170 | 227.64 | -1182.23
| 6700 | 90 | 344.37 | 6170 | 271.42 | -1195.04
| 6800 | 90 | 347.37 | 6170 | 368.38 | -1219.45
| 6900 | 90 | 350.37 | 6170 | 466.49 | -1238.76
| 7000 | 90 | 353.37 | 6170 | 565.47 | -1252.9
| 7100 | 90 | 356.37 | 6170 | 665.06 | -1261.84
| 7194.61 | 90 | 359.21 | 6170 | 759.59 | -1265.5
| 7200 | 90 | 359.21 | 6170 | 764.98 | -1265.57
| 7300 | 90 | 359.21 | 6170 | 864.97 | -1266.96
| 7400 | 90 | 359.21 | 6170 | 964.96 | -1268.34
| 7500 | 90 | 359.21 | 6170 | 1064.95 | -1269.73
| 7600 | 90 | 359.21 | 6170 | 1164.94 | -1271.11
| 7700 | 90 | 359.21 | 6170 | 1264.93 | -1272.49
| 7800 | 90 | 359.21 | 6170 | 1364.92 | -1273.88
| 7900 | 90 | 359.21 | 6170 | 1464.91 | -1275.26
| 8000 | 90 | 359.21 | 6170 | 1564.9 | -1276.65
| 8100 | 90 | 359.21 | 6170 | 1664.89 | -1278.03
| 8200 | 90 | 359.21 | 6170 | 1764.88 | -1279.42
| 8300 | 90 | 359.21 | 6170 | 1864.87 | -1280.8
| 8400 | 90 | 359.21 | 6170 | 1964.86 | -1282.19
| 8500 | 90 | 359.21 | 6170 | 2064.85 | -1283.57
| 8600 | 90 | 359.21 | 6170 | 2164.84 | -1284.96
| 8700 | 90 | 359.21 | 6170 | 2264.83 | -1286.34
| 8800 | 90 | 359.21 | 6170 | 2364.83 | -1287.72
| 8900 | 90 | 359.21 | 6170 | 2464.82 | -1289.11
| 9000 | 90 | 359.21 | 6170 | 2564.81 | -1290.49
| 9100 | 90 | 359.21 | 6170 | 2664.8 | -1291.88
| 9200 | 90 | 359.21 | 6170 | 2764.79 | -1293.26
| 9300 | 90 | 359.21 | 6170 | 2864.78 | -1294.65
| 9400 | 90 | 359.21 | 6170 | 2964.77 | -1296.03
| 9500 | 90 | 359.21 | 6170 | 3064.76 | -1297.42
| 9600 | 90 | 359.21 | 6170 | 3164.75 | -1298.8
| 9700 | 90 | 359.21 | 6170 | 3264.74 | -1300.19
| 9800 | 90 | 359.21 | 6170 | 3364.73 | -1301.57
| 9900 | 90 | 359.21 | 6170 | 3464.72 | -1302.95
| 10000 | 90 | 359.21 | 6170 | 3564.71 | -1304.34
| 10100 | 90 | 359.21 | 6170 | 3664.7 | -1305.72
| 10200 | 90 | 359.21 | 6170 | 3764.69 | -1307.11
| 10300 | 90 | 359.21 | 6170 | 3864.68 | -1308.49
| 10400 | 90 | 359.21 | 6170 | 3964.67 | -1309.88
| 10500 | 90 | 359.21 | 6170 | 4064.66 | -1311.26
| 10600 | 90 | 359.21 | 6170 | 4164.65 | -1312.65
| 10700 | 90 | 359.21 | 6170 | 4264.64 | -1314.03
| 10800 | 90 | 359.21 | 6170 | 4364.63 | -1315.42
| 10840.77 | 90 | 359.21 | 6170 | 4405.4 | -1315.98

## Lookup (hidden)
North Reference | RetunValue | Grid Type | ReturnValue | Deviation Indicator | ReturnValue
| 3 |  | 5 |  | 4
True |  | SPCS-Colorado Central-NAD27 |  | Directional
Grid |  | SPCS-Colorado Central-NAD83 |  | High Angle
|  | SPCS-Colorado North-NAD27 |  | Horizontal
SPCS-Colorado North-NAD83
SPCS-Colorado South-NAD27
SPCS-Colorado South-NAD83
UTM-Zone 12 NAD27
UTM-Zone 12 NAD83
UTM-Zone 13 NAD27
UTM-Zone 13 NAD83