## Data
Header Information | measured depth (ft) | inclination (°) | azimuth (°) | true vertical depth (ft) | northing +N/-S (ft) | easting +E/-W (ft)
Operator Name | 100 | 0 | 0 | 100 | 0 | 0
Encana Oil & Gas | 200 | 0 | 0 | 200 | 0 | 0
Operator Number | 300 | 0 | 0 | 300 | 0 | 0
100185 | 400 | 1 | 317.26 | 400 | 0.6 | -0.6
Well Name and Number | 500 | 2 | 317.26 | 500 | 2.6 | -2.4
BOHRER 2B-19H-E368 | 600 | 3 | 317.26 | 599.9 | 5.8 | -5.3
API Number (if available) | 700 | 4 | 317.26 | 699.7 | 10.3 | -9.5
| 800 | 5 | 317.26 | 799.4 | 16 | -14.8
Location: QQ SEC TWP RGE | 900 | 6 | 317.26 | 898.9 | 23.1 | -21.3
S19-T3N-R68W | 1000 | 7 | 317.26 | 998.3 | 31.4 | -29
Citing Type: Planned or Actual | 1100 | 8 | 317.26 | 1097.4 | 41 | -37.8
PLANNED | 1200 | 9 | 317.26 | 1196.3 | 51.8 | -47.9
Deviation Indicator | 1300 | 10 | 317.26 | 1294.9 | 63.9 | -59.1
Horizontal | 1395.9 | 10.96 | 317.26 | 1389.3 | 76.7 | -70.9
North Reference | 1400 | 10.96 | 317.26 | 1393.3 | 77.3 | -71.4
True | 1500 | 10.96 | 317.26 | 1491.4 | 91.3 | -84.3
Grid Type | 1600 | 10.96 | 317.26 | 1589.6 | 105.2 | -97.2
#VALUE! | 1700 | 10.96 | 317.26 | 1687.8 | 119.2 | -110.1
| 1800 | 10.96 | 317.26 | 1786 | 133.2 | -123
| 1900 | 10.96 | 317.26 | 1884.1 | 147.1 | -135.9
| 2000 | 10.96 | 317.26 | 1982.3 | 161.1 | -148.8
| 2100 | 10.96 | 317.26 | 2080.5 | 175.1 | -161.7
| 2200 | 10.96 | 317.26 | 2178.7 | 189 | -174.7
| 2300 | 10.96 | 317.26 | 2276.8 | 203 | -187.6
| 2400 | 10.96 | 317.26 | 2375 | 217 | -200.5
| 2500 | 10.96 | 317.26 | 2473.2 | 230.9 | -213.4
| 2600 | 10.96 | 317.26 | 2571.4 | 244.9 | -226.3
| 2700 | 10.96 | 317.26 | 2669.5 | 258.8 | -239.2
| 2800 | 10.96 | 317.26 | 2767.7 | 272.8 | -252.1
| 2900 | 10.96 | 317.26 | 2865.9 | 286.8 | -265
| 3000 | 10.96 | 317.26 | 2964.1 | 300.7 | -277.9
| 3100 | 10.96 | 317.26 | 3062.3 | 314.7 | -290.8
| 3200 | 10.96 | 317.26 | 3160.4 | 328.7 | -303.7
| 3300 | 10.96 | 317.26 | 3258.6 | 342.6 | -316.6
| 3400 | 10.96 | 317.26 | 3356.8 | 356.6 | -329.5
| 3500 | 10.96 | 317.26 | 3455 | 370.5 | -342.4
| 3600 | 10.96 | 317.26 | 3553.1 | 384.5 | -355.3
| 3700 | 10.96 | 317.26 | 3651.3 | 398.5 | -368.2
| 3800 | 10.96 | 317.26 | 3749.5 | 412.4 | -381.1
| 3900 | 10.96 | 317.26 | 3847.7 | 426.4 | -394
| 4000 | 10.96 | 317.26 | 3945.8 | 440.4 | -406.9
| 4100 | 10.96 | 317.26 | 4044 | 454.3 | -419.8
| 4200 | 10.96 | 317.26 | 4142.2 | 468.3 | -432.7
| 4300 | 10.96 | 317.26 | 4240.4 | 482.3 | -445.6
| 4400 | 10.96 | 317.26 | 4338.5 | 496.2 | -458.5
| 4500 | 10.96 | 317.26 | 4436.7 | 510.2 | -471.4
| 4600 | 10.96 | 317.26 | 4534.9 | 524.1 | -484.3
| 4700 | 10.96 | 317.26 | 4633.1 | 538.1 | -497.2
| 4800 | 10.96 | 317.26 | 4731.2 | 552.1 | -510.1
| 4900 | 10.96 | 317.26 | 4829.4 | 566 | -523
| 5000 | 10.96 | 317.26 | 4927.6 | 580 | -535.9
| 5100 | 10.96 | 317.26 | 5025.8 | 594 | -548.8
| 5200 | 10.96 | 317.26 | 5124 | 607.9 | -561.7
| 5300 | 10.96 | 317.26 | 5222.1 | 621.9 | -574.6
| 5400 | 10.96 | 317.26 | 5320.3 | 635.9 | -587.5
| 5500 | 10.96 | 317.26 | 5418.5 | 649.8 | -600.4
| 5600 | 10.96 | 317.26 | 5516.7 | 663.8 | -613.3
| 5700 | 10.96 | 317.26 | 5614.8 | 677.7 | -626.2
| 5800 | 10.96 | 317.26 | 5713 | 691.7 | -639.1
| 5900 | 10.96 | 317.26 | 5811.2 | 705.7 | -652
| 6000 | 10.96 | 317.26 | 5909.4 | 719.6 | -664.9
| 6100 | 10.96 | 317.26 | 6007.5 | 733.6 | -677.8
| 6200 | 10.96 | 317.26 | 6105.7 | 747.6 | -690.7
| 6300 | 10.96 | 317.26 | 6203.9 | 761.5 | -703.6
| 6400 | 10.96 | 317.26 | 6302.1 | 775.5 | -716.5
| 6500 | 10.96 | 317.26 | 6400.2 | 789.4 | -729.4
| 6536 | 10.96 | 317.26 | 6435.6 | 794.5 | -734.1
| 6550 | 10.07 | 323.21 | 6449.4 | 796.4 | -735.7
| 6600 | 8.16 | 352.86 | 6498.7 | 803.5 | -738.8
| 6650 | 9.02 | 26.35 | 6548.2 | 810.5 | -737.5
| 6700 | 12.07 | 48.33 | 6597.4 | 817.5 | -731.8
| 6750 | 16.12 | 60.52 | 6645.9 | 824.4 | -721.9
| 6800 | 20.58 | 67.75 | 6693.3 | 831.1 | -707.7
| 6850 | 25.24 | 72.44 | 6739.4 | 837.7 | -689.4
| 6900 | 30 | 75.74 | 6783.7 | 844 | -667.1
| 6950 | 34.83 | 78.2 | 6825.9 | 850 | -641
| 7000 | 39.69 | 80.13 | 6865.7 | 855.6 | -611.2
| 7050 | 44.58 | 81.7 | 6902.7 | 860.9 | -578.1
| 7100 | 49.48 | 83.02 | 6936.8 | 865.8 | -541.9
| 7150 | 54.4 | 84.16 | 6967.6 | 870.1 | -502.8
| 7200 | 59.33 | 85.16 | 6994.9 | 874 | -461.1
| 7250 | 64.27 | 86.07 | 7018.5 | 877.4 | -417.2
| 7300 | 69.21 | 86.9 | 7038.3 | 880.2 | -371.3
| 7350 | 74.15 | 87.69 | 7054 | 882.4 | -323.9
| 7400 | 79.1 | 88.43 | 7065.6 | 884.1 | -275.3
| 7450 | 84.05 | 89.15 | 7072.9 | 885.1 | -225.9
| 7500 | 89 | 89.86 | 7075.9 | 885.5 | -176
| 7510.1 | 90 | 90 | 7076 | 885.6 | -165.9
| 7600 | 90 | 90 | 7076 | 885.6 | -76
| 7700 | 90 | 90 | 7076 | 885.6 | 24
| 7800 | 90 | 90 | 7076 | 885.6 | 124
| 7900 | 90 | 90 | 7076 | 885.6 | 224
| 8000 | 90 | 90 | 7076 | 885.6 | 324
| 8100 | 90 | 90 | 7076 | 885.6 | 424
| 8200 | 90 | 90 | 7076 | 885.6 | 524
| 8300 | 90 | 90 | 7076 | 885.6 | 624
| 8400 | 90 | 90 | 7076 | 885.6 | 724
| 8500 | 90 | 90 | 7076 | 885.6 | 824
| 8600 | 90 | 90 | 7076 | 885.6 | 924
| 8700 | 90 | 90 | 7076 | 885.6 | 1024
| 8800 | 90 | 90 | 7076 | 885.6 | 1124
| 8900 | 90 | 90 | 7076 | 885.6 | 1224
| 9000 | 90 | 90 | 7076 | 885.6 | 1324
| 9100 | 90 | 90 | 7076 | 885.6 | 1424
| 9200 | 90 | 90 | 7076 | 885.6 | 1524
| 9300 | 90 | 90 | 7076 | 885.6 | 1624
| 9400 | 90 | 90 | 7076 | 885.6 | 1724
| 9500 | 90 | 90 | 7076 | 885.6 | 1824
| 9600 | 90 | 90 | 7076 | 885.6 | 1924
| 9700 | 90 | 90 | 7076 | 885.6 | 2024
| 9800 | 90 | 90 | 7076 | 885.6 | 2124
| 9900 | 90 | 90 | 7076 | 885.6 | 2224
| 10000 | 90 | 90 | 7076 | 885.6 | 2324
| 10100 | 90 | 90 | 7076 | 885.6 | 2424
| 10200 | 90 | 90 | 7076 | 885.6 | 2524
| 10300 | 90 | 90 | 7076 | 885.6 | 2624
| 10400 | 90 | 90 | 7076 | 885.6 | 2724
| 10500 | 90 | 90 | 7076 | 885.6 | 2824
| 10600 | 90 | 90 | 7076 | 885.6 | 2924
| 10700 | 90 | 90 | 7076 | 885.6 | 3024
| 10800 | 90 | 90 | 7076 | 885.6 | 3124
| 10900 | 90 | 90 | 7076 | 885.6 | 3224
| 11000 | 90 | 90 | 7076 | 885.6 | 3324
| 11100 | 90 | 90 | 7076 | 885.6 | 3424
| 11200 | 90 | 90 | 7076 | 885.6 | 3524
| 11300 | 90 | 90 | 7076 | 885.6 | 3624
| 11400 | 90 | 90 | 7076 | 885.6 | 3724
| 11500 | 90 | 90 | 7076 | 885.6 | 3824
| 11600 | 90 | 90 | 7076 | 885.6 | 3924
| 11700 | 90 | 90 | 7076 | 885.6 | 4024
| 11728.1 | 90 | 90 | 7076 | 885.6 | 4052.1

## Lookup (hidden)
North Reference | RetunValue | Grid Type | ReturnValue | Deviation Indicator | ReturnValue
| 2 |  | 0 |  | 4
True |  | SPCS-Colorado Central-NAD27 |  | Directional
Grid |  | SPCS-Colorado Central-NAD83 |  | High Angle
|  | SPCS-Colorado North-NAD27 |  | Horizontal
SPCS-Colorado North-NAD83
SPCS-Colorado South-NAD27
SPCS-Colorado South-NAD83
UTM-Zone 12 NAD27
UTM-Zone 12 NAD83
UTM-Zone 13 NAD27
UTM-Zone 13 NAD83