## Data
Header Information | measured depth (ft) | inclination (°) | azimuth (°) | true vertical depth (ft) | northing +N/-S (ft) | easting +E/-W (ft)
Operator Name | 100 | 0 | 0 | 100 | 0 | 0
Encana Oil & Gas | 200 | 0 | 0 | 200 | 0 | 0
Operator Number | 300 | 0 | 0 | 300 | 0 | 0
100185 | 400 | 0 | 0 | 400 | 0 | 0
Well Name and Number | 500 | 1 | 303.44 | 500 | 0.5 | -0.7
BOHRER 2C-19H-E368 | 600 | 2 | 303.44 | 600 | 1.9 | -2.9
API Number (if available) | 700 | 3 | 303.44 | 699.9 | 4.3 | -6.6
| 800 | 4 | 303.44 | 799.7 | 7.7 | -11.6
Location: QQ SEC TWP RGE | 900 | 5 | 303.44 | 899.4 | 12 | -18.2
S19-T3N-R68W | 1000 | 6 | 303.44 | 998.9 | 17.3 | -26.2
Citing Type: Planned or Actual | 1100 | 7 | 303.44 | 1098.3 | 23.5 | -35.6
PLANNED | 1200 | 8 | 303.44 | 1197.4 | 30.7 | -46.5
Deviation Indicator | 1300 | 9 | 303.44 | 1296.3 | 38.9 | -58.9
Horizontal | 1340.7 | 9.41 | 303.44 | 1336.5 | 42.5 | -64.3
North Reference | 1400 | 9.41 | 303.44 | 1395 | 47.8 | -72.4
True | 1500 | 9.41 | 303.44 | 1493.6 | 56.8 | -86
Grid Type | 1600 | 9.41 | 303.44 | 1592.3 | 65.8 | -99.7
#VALUE! | 1700 | 9.41 | 303.44 | 1690.9 | 74.8 | -113.3
| 1800 | 9.41 | 303.44 | 1789.6 | 83.8 | -126.9
| 1900 | 9.41 | 303.44 | 1888.3 | 92.8 | -140.6
| 2000 | 9.41 | 303.44 | 1986.9 | 101.8 | -154.2
| 2100 | 9.41 | 303.44 | 2085.6 | 110.9 | -167.8
| 2200 | 9.41 | 303.44 | 2184.2 | 119.9 | -181.5
| 2300 | 9.41 | 303.44 | 2282.9 | 128.9 | -195.1
| 2400 | 9.41 | 303.44 | 2381.5 | 137.9 | -208.8
| 2500 | 9.41 | 303.44 | 2480.2 | 146.9 | -222.4
| 2600 | 9.41 | 303.44 | 2578.8 | 155.9 | -236
| 2700 | 9.41 | 303.44 | 2677.5 | 164.9 | -249.7
| 2800 | 9.41 | 303.44 | 2776.2 | 173.9 | -263.3
| 2900 | 9.41 | 303.44 | 2874.8 | 182.9 | -277
| 3000 | 9.41 | 303.44 | 2973.5 | 191.9 | -290.6
| 3100 | 9.41 | 303.44 | 3072.1 | 200.9 | -304.2
| 3200 | 9.41 | 303.44 | 3170.8 | 209.9 | -317.9
| 3300 | 9.41 | 303.44 | 3269.4 | 218.9 | -331.5
| 3400 | 9.41 | 303.44 | 3368.1 | 228 | -345.1
| 3500 | 9.41 | 303.44 | 3466.7 | 237 | -358.8
| 3600 | 9.41 | 303.44 | 3565.4 | 246 | -372.4
| 3700 | 9.41 | 303.44 | 3664.1 | 255 | -386.1
| 3800 | 9.41 | 303.44 | 3762.7 | 264 | -399.7
| 3900 | 9.41 | 303.44 | 3861.4 | 273 | -413.3
| 4000 | 9.41 | 303.44 | 3960 | 282 | -427
| 4100 | 9.41 | 303.44 | 4058.7 | 291 | -440.6
| 4200 | 9.41 | 303.44 | 4157.3 | 300 | -454.2
| 4300 | 9.41 | 303.44 | 4256 | 309 | -467.9
| 4400 | 9.41 | 303.44 | 4354.6 | 318 | -481.5
| 4500 | 9.41 | 303.44 | 4453.3 | 327 | -495.2
| 4600 | 9.41 | 303.44 | 4552 | 336 | -508.8
| 4700 | 9.41 | 303.44 | 4650.6 | 345 | -522.4
| 4800 | 9.41 | 303.44 | 4749.3 | 354.1 | -536.1
| 4900 | 9.41 | 303.44 | 4847.9 | 363.1 | -549.7
| 5000 | 9.41 | 303.44 | 4946.6 | 372.1 | -563.4
| 5100 | 9.41 | 303.44 | 5045.2 | 381.1 | -577
| 5200 | 9.41 | 303.44 | 5143.9 | 390.1 | -590.6
| 5300 | 9.41 | 303.44 | 5242.5 | 399.1 | -604.3
| 5400 | 9.41 | 303.44 | 5341.2 | 408.1 | -617.9
| 5500 | 9.41 | 303.44 | 5439.8 | 417.1 | -631.5
| 5600 | 9.41 | 303.44 | 5538.5 | 426.1 | -645.2
| 5700 | 9.41 | 303.44 | 5637.2 | 435.1 | -658.8
| 5800 | 9.41 | 303.44 | 5735.8 | 444.1 | -672.5
| 5900 | 9.41 | 303.44 | 5834.5 | 453.1 | -686.1
| 6000 | 9.41 | 303.44 | 5933.1 | 462.1 | -699.7
| 6100 | 9.41 | 303.44 | 6031.8 | 471.2 | -713.4
| 6200 | 9.41 | 303.44 | 6130.4 | 480.2 | -727
| 6282.3 | 9.41 | 303.44 | 6211.6 | 487.6 | -738.2
| 6300 | 7.99 | 310.55 | 6229.1 | 489.2 | -740.4
| 6350 | 5.32 | 348.44 | 6278.8 | 493.7 | -743.5
| 6400 | 6.53 | 37.11 | 6328.6 | 498.2 | -742.2
| 6450 | 10.34 | 59.96 | 6378 | 502.8 | -736.6
| 6500 | 14.86 | 69.87 | 6426.8 | 507.2 | -726.7
| 6550 | 19.61 | 75.16 | 6474.6 | 511.6 | -712.6
| 6600 | 24.46 | 78.42 | 6520.9 | 515.8 | -694.3
| 6650 | 29.36 | 80.66 | 6565.5 | 519.9 | -672.1
| 6700 | 34.29 | 82.3 | 6607.9 | 523.8 | -646
| 6750 | 39.23 | 83.58 | 6648 | 527.4 | -616.3
| 6800 | 44.18 | 84.61 | 6685.3 | 530.8 | -583.2
| 6850 | 49.14 | 85.47 | 6719.6 | 534 | -547
| 6900 | 54.11 | 86.21 | 6750.6 | 536.8 | -507.9
| 6950 | 59.08 | 86.86 | 6778.2 | 539.3 | -466.3
| 7000 | 64.05 | 87.45 | 6802 | 541.5 | -422.4
| 7050 | 69.03 | 87.99 | 6821.9 | 543.3 | -376.6
| 7100 | 74 | 88.5 | 6837.7 | 544.7 | -329.2
| 7150 | 78.98 | 88.98 | 6849.4 | 545.8 | -280.6
| 7200 | 83.96 | 89.45 | 6856.8 | 546.5 | -231.2
| 7250 | 88.94 | 89.9 | 6859.9 | 546.8 | -181.3
| 7260.7 | 90 | 90 | 6860 | 546.8 | -170.6
| 7300 | 90 | 90 | 6860 | 546.8 | -131.3
| 7400 | 90 | 90 | 6860 | 546.8 | -31.3
| 7500 | 90 | 90 | 6860 | 546.8 | 68.7
| 7600 | 90 | 90 | 6860 | 546.8 | 168.7
| 7700 | 90 | 90 | 6860 | 546.8 | 268.7
| 7800 | 90 | 90 | 6860 | 546.8 | 368.7
| 7900 | 90 | 90 | 6860 | 546.8 | 468.7
| 8000 | 90 | 90 | 6860 | 546.8 | 568.7
| 8100 | 90 | 90 | 6860 | 546.8 | 668.7
| 8200 | 90 | 90 | 6860 | 546.8 | 768.7
| 8300 | 90 | 90 | 6860 | 546.8 | 868.7
| 8400 | 90 | 90 | 6860 | 546.8 | 968.7
| 8500 | 90 | 90 | 6860 | 546.8 | 1068.7
| 8600 | 90 | 90 | 6860 | 546.8 | 1168.7
| 8700 | 90 | 90 | 6860 | 546.8 | 1268.7
| 8800 | 90 | 90 | 6860 | 546.8 | 1368.7
| 8900 | 90 | 90 | 6860 | 546.8 | 1468.7
| 9000 | 90 | 90 | 6860 | 546.8 | 1568.7
| 9100 | 90 | 90 | 6860 | 546.8 | 1668.7
| 9200 | 90 | 90 | 6860 | 546.8 | 1768.7
| 9300 | 90 | 90 | 6860 | 546.8 | 1868.7
| 9400 | 90 | 90 | 6860 | 546.8 | 1968.7
| 9500 | 90 | 90 | 6860 | 546.8 | 2068.7
| 9600 | 90 | 90 | 6860 | 546.8 | 2168.7
| 9700 | 90 | 90 | 6860 | 546.8 | 2268.7
| 9800 | 90 | 90 | 6860 | 546.8 | 2368.7
| 9900 | 90 | 90 | 6860 | 546.8 | 2468.7
| 10000 | 90 | 90 | 6860 | 546.8 | 2568.7
| 10100 | 90 | 90 | 6860 | 546.8 | 2668.7
| 10200 | 90 | 90 | 6860 | 546.8 | 2768.7
| 10300 | 90 | 90 | 6860 | 546.8 | 2868.7
| 10400 | 90 | 90 | 6860 | 546.8 | 2968.7
| 10500 | 90 | 90 | 6860 | 546.8 | 3068.7
| 10600 | 90 | 90 | 6860 | 546.8 | 3168.7
| 10700 | 90 | 90 | 6860 | 546.8 | 3268.7
| 10800 | 90 | 90 | 6860 | 546.8 | 3368.7
| 10900 | 90 | 90 | 6860 | 546.8 | 3468.7
| 11000 | 90 | 90 | 6860 | 546.8 | 3568.7
| 11100 | 90 | 90 | 6860 | 546.8 | 3668.7
| 11200 | 90 | 90 | 6860 | 546.8 | 3768.7
| 11300 | 90 | 90 | 6860 | 546.8 | 3868.7
| 11400 | 90 | 90 | 6860 | 546.8 | 3968.7
| 11480.7 | 90 | 90 | 6860 | 546.8 | 4049.4

## Lookup (hidden)
North Reference | RetunValue | Grid Type | ReturnValue | Deviation Indicator | ReturnValue
| 2 |  | 0 |  | 4
True |  | SPCS-Colorado Central-NAD27 |  | Directional
Grid |  | SPCS-Colorado Central-NAD83 |  | High Angle
|  | SPCS-Colorado North-NAD27 |  | Horizontal
SPCS-Colorado North-NAD83
SPCS-Colorado South-NAD27
SPCS-Colorado South-NAD83
UTM-Zone 12 NAD27
UTM-Zone 12 NAD83
UTM-Zone 13 NAD27
UTM-Zone 13 NAD83