## Data
Header Information | measured depth (ft) | inclination (°) | azimuth (°) | true vertical depth (ft) | northing +N/-S (ft) | easting +E/-W (ft)
Operator Name | 0 | 0 | 0 | 0 | 1e-05 | 1e-05
Great Western Operating Co. | 81 | 0.2 | 318.5 | 80.9998 | 0.10589 | -0.09367
Operator Number | 171 | 0.1 | 98.6 | 170.9997 | 0.21179 | -0.12009
10110 | 262 | 1.1 | 107.6 | 261.9935 | -0.0642 | 0.79105
Well Name and Number | 352 | 2 | 71.7 | 351.9616 | 0.16771 | 3.1056
JBL 34-43 | 444 | 3.5 | 58.9 | 443.8538 | 2.1225 | 7.0347
API Number (if available) | 535 | 4.9 | 60.7 | 534.6072 | 5.4594 | 12.8027
05-123-35267 | 626 | 6 | 72.8 | 625.1975 | 8.768 | 20.7358
Location: QQ SEC TWP RGE | 721 | 7.3 | 68.2 | 719.557 | 12.4778 | 31.0833
SWNE S34 T7N R67W | 910 | 8 | 64.1 | 906.8751 | 22.682 | 54.0635
Citing Type: Planned or Actual | 1099 | 8.8 | 65.6 | 1093.8462 | 34.3993 | 79.0607
Actual | 1264 | 8.5 | 62.7 | 1256.97 | 45.2062 | 101.391
Deviation Indicator | 1395 | 7.7 | 60.8 | 1386.6623 | 53.9282 | 117.6553
0 | 1490 | 8.3 | 60.6 | 1480.7374 | 60.3993 | 129.1848
North Reference | 1617 | 9.6 | 65.4 | 1606.1901 | 69.3081 | 146.8005
0 | 1744 | 10.5 | 57.7 | 1731.2459 | 79.9006 | 166.2118
Grid Type | 1871 | 11.3 | 61.7 | 1855.9554 | 91.9834 | 186.9492
#VALUE! | 1998 | 12.3 | 56.2 | 1980.274 | 105.4083 | 209.147
| 2124 | 12.5 | 60.2 | 2103.3369 | 119.6511 | 232.1326
| 2252 | 12.8 | 58.8 | 2228.23 | 133.8805 | 256.2814
| 2379 | 13.4 | 62 | 2351.9261 | 148.0773 | 281.3089
| 2506 | 13.2 | 60.9 | 2475.5199 | 162.0381 | 306.9724
| 2633 | 14.2 | 68.4 | 2598.9149 | 174.8257 | 334.1283
| 2823 | 12.6 | 61.2 | 2783.7494 | 193.3908 | 373.9617
| 2949 | 12 | 60.9 | 2906.8565 | 206.3819 | 397.45
| 3076 | 10.6 | 67.7 | 3031.3971 | 217.2361 | 419.7953
| 3171 | 11.8 | 64.9 | 3124.5868 | 224.6725 | 436.6766
| 3297 | 11.8 | 65.4 | 3247.9241 | 235.5006 | 460.0572
| 3424 | 10.7 | 56 | 3372.4926 | 247.5004 | 481.6408
| 3550 | 10.4 | 64.1 | 3496.3693 | 259.0095 | 501.5696
| 3677 | 13.5 | 63.5 | 3620.602 | 270.6338 | 525.1532
| 3805 | 13.4 | 65.3 | 3745.0919 | 283.498 | 551.999
| 3930 | 15.4 | 65.9 | 3866.1587 | 296.329 | 580.3115
| 4057 | 12.5 | 63.7 | 3989.4008 | 309.307 | 608.0318
| 4151 | 9.9 | 59.4 | 4081.6042 | 317.9292 | 624.1099
| 4248 | 9.4 | 58.8 | 4177.2314 | 326.2774 | 638.0629
| 4343 | 9.1 | 69.7 | 4271.0033 | 332.9031 | 651.7458
| 4439 | 11 | 72.8 | 4365.5266 | 338.2458 | 667.6167
| 4534 | 11.6 | 73.5 | 4458.6846 | 343.6386 | 685.4328
| 4630 | 11.8 | 71 | 4552.6906 | 349.5756 | 703.9683
| 4725 | 11.6 | 67.2 | 4645.7181 | 356.4394 | 721.9578
| 4853 | 12.5 | 67.1 | 4770.8964 | 366.8168 | 746.5821
| 4980 | 11.1 | 65.4 | 4895.2099 | 377.2545 | 770.3596
| 5105 | 10 | 60.1 | 5018.0978 | 387.6741 | 790.7097
| 5231 | 7.6 | 59 | 5142.6056 | 397.4203 | 807.3379
| 5356 | 6.5 | 61.2 | 5266.6588 | 405.0864 | 820.6237
| 5484 | 5.7 | 61 | 5393.9331 | 411.6585 | 832.5323
| 5610 | 3.6 | 66 | 5519.5118 | 416.3015 | 841.6197
| 5768 | 2.1 | 70 | 5677.312 | 419.3093 | 848.872
| 6054 | 0.5 | 357.3 | 5963.2398 | 422.3484 | 853.7378
| 6339 | 1.3 | 229.7 | 6248.2175 | 421.4994 | 851.2134
| 6624 | 3.3 | 304.1 | 6533.0188 | 424.0079 | 841.9528
| 6910 | 2.9 | 284.6 | 6818.6076 | 430.4468 | 828.1349
| 7195 | 2.4 | 283 | 7103.302 | 433.6064 | 815.3438
| 7418 | 2 | 295.1 | 7326.1384 | 436.3075 | 807.2704
| 7469 | 2 | 295.1 | 7377.1073 | 437.0625 | 805.6586

## Lookup (hidden)
North Reference | RetunValue | Grid Type | ReturnValue | Deviation Indicator | ReturnValue
| 1 |  | 0 |  | 1
True |  | SPCS-Colorado Central-NAD27 |  | Directional
Grid |  | SPCS-Colorado Central-NAD83 |  | High Angle
|  | SPCS-Colorado North-NAD27 |  | Horizontal
SPCS-Colorado North-NAD83
SPCS-Colorado South-NAD27
SPCS-Colorado South-NAD83
UTM-Zone 12 NAD27
UTM-Zone 12 NAD83
UTM-Zone 13 NAD27
UTM-Zone 13 NAD83