## Data
Header Information | measured depth (ft) | inclination (°) | azimuth (°) | true vertical depth (ft) | northing +N/-S (ft) | easting +E/-W (ft)
Operator Name | 100 | 0 | 0 | 100 | 0 | 0
Encana Oil & Gas | 200 | 0 | 0 | 200 | 0 | 0
Operator Number | 300 | 0 | 0 | 300 | 0 | 0
100185 | 400 | 0 | 0 | 400 | 0 | 0
Well Name and Number | 500 | 1 | 225.39 | 500 | -0.6 | -0.6
BOHRER 2G-19H-E368 | 600 | 2 | 225.39 | 600 | -2.5 | -2.5
API Number (if available) | 700 | 3 | 225.39 | 699.9 | -5.5 | -5.6
| 800 | 4 | 225.39 | 799.7 | -9.8 | -9.9
Location: QQ SEC TWP RGE | 900 | 5 | 225.39 | 899.4 | -15.3 | -15.5
S19-T3N-R68W | 1000 | 6 | 225.39 | 998.9 | -22 | -22.3
Citing Type: Planned or Actual | 1100 | 7 | 225.39 | 1098.3 | -30 | -30.4
PLANNED | 1200 | 8 | 225.39 | 1197.4 | -39.2 | -39.7
Deviation Indicator | 1300 | 9 | 225.39 | 1296.3 | -49.5 | -50.2
Horizontal | 1400 | 10 | 225.39 | 1394.9 | -61.1 | -62
North Reference | 1500 | 11 | 225.39 | 1493.3 | -73.9 | -74.9
True | 1513.3 | 11.13 | 225.39 | 1506.3 | -75.7 | -76.8
Grid Type | 1600 | 11.13 | 225.39 | 1591.4 | -87.5 | -88.7
#VALUE! | 1700 | 11.13 | 225.39 | 1689.5 | -101 | -102.4
| 1800 | 11.13 | 225.39 | 1787.6 | -114.6 | -116.2
| 1900 | 11.13 | 225.39 | 1885.7 | -128.2 | -129.9
| 2000 | 11.13 | 225.39 | 1983.8 | -141.7 | -143.7
| 2100 | 11.13 | 225.39 | 2082 | -155.3 | -157.4
| 2200 | 11.13 | 225.39 | 2180.1 | -168.8 | -171.1
| 2300 | 11.13 | 225.39 | 2278.2 | -182.4 | -184.9
| 2400 | 11.13 | 225.39 | 2376.3 | -196 | -198.6
| 2500 | 11.13 | 225.39 | 2474.4 | -209.5 | -212.4
| 2600 | 11.13 | 225.39 | 2572.6 | -223.1 | -226.1
| 2700 | 11.13 | 225.39 | 2670.7 | -236.7 | -239.9
| 2800 | 11.13 | 225.39 | 2768.8 | -250.2 | -253.6
| 2900 | 11.13 | 225.39 | 2866.9 | -263.8 | -267.4
| 3000 | 11.13 | 225.39 | 2965 | -277.3 | -281.1
| 3100 | 11.13 | 225.39 | 3063.1 | -290.9 | -294.8
| 3200 | 11.13 | 225.39 | 3161.3 | -304.5 | -308.6
| 3300 | 11.13 | 225.39 | 3259.4 | -318 | -322.3
| 3400 | 11.13 | 225.39 | 3357.5 | -331.6 | -336.1
| 3500 | 11.13 | 225.39 | 3455.6 | -345.1 | -349.8
| 3600 | 11.13 | 225.39 | 3553.7 | -358.7 | -363.6
| 3700 | 11.13 | 225.39 | 3651.9 | -372.3 | -377.3
| 3800 | 11.13 | 225.39 | 3750 | -385.8 | -391.1
| 3900 | 11.13 | 225.39 | 3848.1 | -399.4 | -404.8
| 4000 | 11.13 | 225.39 | 3946.2 | -412.9 | -418.6
| 4100 | 11.13 | 225.39 | 4044.3 | -426.5 | -432.3
| 4200 | 11.13 | 225.39 | 4142.4 | -440.1 | -446
| 4300 | 11.13 | 225.39 | 4240.6 | -453.6 | -459.8
| 4400 | 11.13 | 225.39 | 4338.7 | -467.2 | -473.5
| 4500 | 11.13 | 225.39 | 4436.8 | -480.7 | -487.3
| 4600 | 11.13 | 225.39 | 4534.9 | -494.3 | -501
| 4700 | 11.13 | 225.39 | 4633 | -507.9 | -514.8
| 4800 | 11.13 | 225.39 | 4731.2 | -521.4 | -528.5
| 4900 | 11.13 | 225.39 | 4829.3 | -535 | -542.3
| 5000 | 11.13 | 225.39 | 4927.4 | -548.6 | -556
| 5100 | 11.13 | 225.39 | 5025.5 | -562.1 | -569.7
| 5200 | 11.13 | 225.39 | 5123.6 | -575.7 | -583.5
| 5300 | 11.13 | 225.39 | 5221.7 | -589.2 | -597.2
| 5400 | 11.13 | 225.39 | 5319.9 | -602.8 | -611
| 5500 | 11.13 | 225.39 | 5418 | -616.4 | -624.7
| 5600 | 11.13 | 225.39 | 5516.1 | -629.9 | -638.5
| 5700 | 11.13 | 225.39 | 5614.2 | -643.5 | -652.2
| 5800 | 11.13 | 225.39 | 5712.3 | -657 | -666
| 5900 | 11.13 | 225.39 | 5810.5 | -670.6 | -679.7
| 6000 | 11.13 | 225.39 | 5908.6 | -684.2 | -693.5
| 6100 | 11.13 | 225.39 | 6006.7 | -697.7 | -707.2
| 6200 | 11.13 | 225.39 | 6104.8 | -711.3 | -720.9
| 6300 | 11.13 | 225.39 | 6202.9 | -724.8 | -734.7
| 6311.7 | 11.13 | 225.39 | 6214.4 | -726.4 | -736.3
| 6350 | 8.85 | 207.47 | 6252.1 | -731.6 | -740.3
| 6400 | 7.92 | 173.25 | 6301.6 | -738.5 | -741.7
| 6450 | 9.84 | 142.82 | 6351.1 | -745.3 | -738.7
| 6500 | 13.44 | 125.34 | 6400 | -752.1 | -731.3
| 6550 | 17.72 | 115.63 | 6448.2 | -758.7 | -719.7
| 6600 | 22.3 | 109.7 | 6495.2 | -765.2 | -703.9
| 6650 | 27.02 | 105.73 | 6540.6 | -771.5 | -684.1
| 6700 | 31.82 | 102.87 | 6584.1 | -777.5 | -660.3
| 6750 | 36.67 | 100.7 | 6625.5 | -783.2 | -632.7
| 6800 | 41.55 | 98.97 | 6664.3 | -788.6 | -601.7
| 6850 | 46.45 | 97.55 | 6700.2 | -793.6 | -567.3
| 6900 | 51.36 | 96.34 | 6733.1 | -798.1 | -529.9
| 6950 | 56.29 | 95.29 | 6762.6 | -802.2 | -489.8
| 7000 | 61.23 | 94.35 | 6788.5 | -805.8 | -447.2
| 7050 | 66.17 | 93.5 | 6810.6 | -808.8 | -402.5
| 7100 | 71.11 | 92.71 | 6828.8 | -811.3 | -356
| 7150 | 76.06 | 91.97 | 6843 | -813.3 | -308.1
| 7200 | 81.01 | 91.25 | 6852.9 | -814.7 | -259.1
| 7250 | 85.97 | 90.56 | 6858.6 | -815.5 | -209.5
| 7290.7 | 90 | 90 | 6860 | -815.7 | -168.8
| 7300 | 90 | 90 | 6860 | -815.7 | -159.5
| 7400 | 90 | 90 | 6860 | -815.7 | -59.5
| 7500 | 90 | 90 | 6860 | -815.7 | 40.5
| 7600 | 90 | 90 | 6860 | -815.7 | 140.5
| 7700 | 90 | 90 | 6860 | -815.7 | 240.5
| 7800 | 90 | 90 | 6860 | -815.7 | 340.5
| 7900 | 90 | 90 | 6860 | -815.7 | 440.5
| 8000 | 90 | 90 | 6860 | -815.7 | 540.5
| 8100 | 90 | 90 | 6860 | -815.7 | 640.5
| 8200 | 90 | 90 | 6860 | -815.7 | 740.5
| 8300 | 90 | 90 | 6860 | -815.7 | 840.5
| 8400 | 90 | 90 | 6860 | -815.7 | 940.5
| 8500 | 90 | 90 | 6860 | -815.7 | 1040.5
| 8600 | 90 | 90 | 6860 | -815.7 | 1140.5
| 8700 | 90 | 90 | 6860 | -815.7 | 1240.5
| 8800 | 90 | 90 | 6860 | -815.7 | 1340.5
| 8900 | 90 | 90 | 6860 | -815.7 | 1440.5
| 9000 | 90 | 90 | 6860 | -815.7 | 1540.5
| 9100 | 90 | 90 | 6860 | -815.7 | 1640.5
| 9200 | 90 | 90 | 6860 | -815.7 | 1740.5
| 9300 | 90 | 90 | 6860 | -815.7 | 1840.5
| 9400 | 90 | 90 | 6860 | -815.7 | 1940.5
| 9500 | 90 | 90 | 6860 | -815.7 | 2040.5
| 9600 | 90 | 90 | 6860 | -815.7 | 2140.5
| 9700 | 90 | 90 | 6860 | -815.7 | 2240.5
| 9800 | 90 | 90 | 6860 | -815.7 | 2340.5
| 9900 | 90 | 90 | 6860 | -815.7 | 2440.5
| 10000 | 90 | 90 | 6860 | -815.7 | 2540.5
| 10100 | 90 | 90 | 6860 | -815.7 | 2640.5
| 10200 | 90 | 90 | 6860 | -815.7 | 2740.5
| 10300 | 90 | 90 | 6860 | -815.7 | 2840.5
| 10400 | 90 | 90 | 6860 | -815.7 | 2940.5
| 10500 | 90 | 90 | 6860 | -815.7 | 3040.5
| 10600 | 90 | 90 | 6860 | -815.7 | 3140.5
| 10700 | 90 | 90 | 6860 | -815.7 | 3240.5
| 10800 | 90 | 90 | 6860 | -815.7 | 3340.5
| 10900 | 90 | 90 | 6860 | -815.7 | 3440.5
| 11000 | 90 | 90 | 6860 | -815.7 | 3540.5
| 11100 | 90 | 90 | 6860 | -815.7 | 3640.5
| 11200 | 90 | 90 | 6860 | -815.7 | 3740.5
| 11300 | 90 | 90 | 6860 | -815.7 | 3840.5
| 11400 | 90 | 90 | 6860 | -815.7 | 3940.5
| 11500.7 | 90 | 90 | 6860 | -815.7 | 4041.2

## Lookup (hidden)
North Reference | RetunValue | Grid Type | ReturnValue | Deviation Indicator | ReturnValue
| 2 |  | 0 |  | 4
True |  | SPCS-Colorado Central-NAD27 |  | Directional
Grid |  | SPCS-Colorado Central-NAD83 |  | High Angle
|  | SPCS-Colorado North-NAD27 |  | Horizontal
SPCS-Colorado North-NAD83
SPCS-Colorado South-NAD27
SPCS-Colorado South-NAD83
UTM-Zone 12 NAD27
UTM-Zone 12 NAD83
UTM-Zone 13 NAD27
UTM-Zone 13 NAD83