## Data
Header Information | measured depth (ft) | inclination (°) | azimuth (°) | true vertical depth (ft) | northing +N/-S (ft) | easting +E/-W (ft)
Operator Name | 100 | 0 | 0 | 100 | 0 | 0
Encana Oil & Gas | 200 | 0 | 0 | 200 | 0 | 0
Operator Number | 300 | 0 | 0 | 300 | 0 | 0
100185 | 400 | 1 | 215.74 | 400 | -0.7 | -0.5
Well Name and Number | 500 | 2 | 215.74 | 500 | -2.8 | -2
BOHRER 2H-19H-E368 | 600 | 3 | 215.74 | 599.9 | -6.4 | -4.6
API Number (if available) | 700 | 4 | 215.74 | 699.7 | -11.3 | -8.2
| 800 | 5 | 215.74 | 799.4 | -17.7 | -12.7
Location: QQ SEC TWP RGE | 900 | 6 | 215.74 | 898.9 | -25.5 | -18.3
S19-T3N-R68W | 1000 | 7 | 215.74 | 998.3 | -34.7 | -24.9
Citing Type: Planned or Actual | 1100 | 8 | 215.74 | 1097.4 | -45.3 | -32.6
PLANNED | 1200 | 9 | 215.74 | 1196.3 | -57.3 | -41.2
Deviation Indicator | 1300 | 10 | 215.74 | 1294.9 | -70.7 | -50.8
Horizontal | 1400 | 11 | 215.74 | 1393.3 | -85.4 | -61.5
North Reference | 1500 | 12 | 215.74 | 1491.2 | -101.6 | -73.1
True | 1599.6 | 13 | 215.74 | 1588.5 | -119.1 | -85.7
Grid Type | 1700 | 13 | 215.74 | 1686.3 | -137.5 | -98.9
#VALUE! | 1800 | 13 | 215.74 | 1783.8 | -155.7 | -112
| 1900 | 13 | 215.74 | 1881.2 | -174 | -125.2
| 2000 | 13 | 215.74 | 1978.6 | -192.2 | -138.3
| 2100 | 13 | 215.74 | 2076.1 | -210.5 | -151.4
| 2200 | 13 | 215.74 | 2173.5 | -228.7 | -164.6
| 2300 | 13 | 215.74 | 2270.9 | -247 | -177.7
| 2400 | 13 | 215.74 | 2368.4 | -265.2 | -190.8
| 2500 | 13 | 215.74 | 2465.8 | -283.5 | -204
| 2600 | 13 | 215.74 | 2563.3 | -301.7 | -217.1
| 2700 | 13 | 215.74 | 2660.7 | -320 | -230.2
| 2800 | 13 | 215.74 | 2758.1 | -338.2 | -243.4
| 2900 | 13 | 215.74 | 2855.6 | -356.5 | -256.5
| 3000 | 13 | 215.74 | 2953 | -374.8 | -269.6
| 3100 | 13 | 215.74 | 3050.5 | -393 | -282.8
| 3200 | 13 | 215.74 | 3147.9 | -411.3 | -295.9
| 3300 | 13 | 215.74 | 3245.3 | -429.5 | -309
| 3400 | 13 | 215.74 | 3342.8 | -447.8 | -322.2
| 3500 | 13 | 215.74 | 3440.2 | -466 | -335.3
| 3600 | 13 | 215.74 | 3537.6 | -484.3 | -348.4
| 3700 | 13 | 215.74 | 3635.1 | -502.5 | -361.6
| 3800 | 13 | 215.74 | 3732.5 | -520.8 | -374.7
| 3900 | 13 | 215.74 | 3830 | -539 | -387.8
| 4000 | 13 | 215.74 | 3927.4 | -557.3 | -401
| 4100 | 13 | 215.74 | 4024.8 | -575.6 | -414.1
| 4200 | 13 | 215.74 | 4122.3 | -593.8 | -427.2
| 4300 | 13 | 215.74 | 4219.7 | -612.1 | -440.4
| 4400 | 13 | 215.74 | 4317.2 | -630.3 | -453.5
| 4500 | 13 | 215.74 | 4414.6 | -648.6 | -466.7
| 4600 | 13 | 215.74 | 4512 | -666.8 | -479.8
| 4700 | 13 | 215.74 | 4609.5 | -685.1 | -492.9
| 4800 | 13 | 215.74 | 4706.9 | -703.3 | -506.1
| 4900 | 13 | 215.74 | 4804.3 | -721.6 | -519.2
| 5000 | 13 | 215.74 | 4901.8 | -739.8 | -532.3
| 5100 | 13 | 215.74 | 4999.2 | -758.1 | -545.5
| 5200 | 13 | 215.74 | 5096.7 | -776.3 | -558.6
| 5300 | 13 | 215.74 | 5194.1 | -794.6 | -571.7
| 5400 | 13 | 215.74 | 5291.5 | -812.9 | -584.9
| 5500 | 13 | 215.74 | 5389 | -831.1 | -598
| 5600 | 13 | 215.74 | 5486.4 | -849.4 | -611.1
| 5700 | 13 | 215.74 | 5583.9 | -867.6 | -624.3
| 5800 | 13 | 215.74 | 5681.3 | -885.9 | -637.4
| 5900 | 13 | 215.74 | 5778.7 | -904.1 | -650.5
| 6000 | 13 | 215.74 | 5876.2 | -922.4 | -663.7
| 6100 | 13 | 215.74 | 5973.6 | -940.6 | -676.8
| 6200 | 13 | 215.74 | 6071.1 | -958.9 | -689.9
| 6300 | 13 | 215.74 | 6168.5 | -977.1 | -703.1
| 6400 | 13 | 215.74 | 6265.9 | -995.4 | -716.2
| 6500 | 13 | 215.74 | 6363.4 | -1013.7 | -729.3
| 6577.5 | 13 | 215.74 | 6438.9 | -1027.8 | -739.5
| 6600 | 11.85 | 206.72 | 6460.9 | -1031.9 | -742
| 6650 | 10.61 | 181.61 | 6509.9 | -1041.1 | -744.5
| 6700 | 11.6 | 155.92 | 6559 | -1050.3 | -742.5
| 6750 | 14.34 | 137.12 | 6607.8 | -1059.4 | -736.3
| 6800 | 18.06 | 125.06 | 6655.8 | -1068.4 | -725.7
| 6850 | 22.28 | 117.21 | 6702.7 | -1077.2 | -710.9
| 6900 | 26.75 | 111.81 | 6748.2 | -1085.7 | -692
| 6950 | 31.38 | 107.89 | 6791.9 | -1093.9 | -669.2
| 7000 | 36.09 | 104.89 | 6833.5 | -1101.7 | -642.5
| 7050 | 40.87 | 102.5 | 6872.6 | -1109 | -612.3
| 7100 | 45.69 | 100.54 | 6909 | -1115.9 | -578.7
| 7150 | 50.53 | 98.87 | 6942.4 | -1122.1 | -542.1
| 7200 | 55.39 | 97.43 | 6972.5 | -1127.8 | -502.6
| 7250 | 60.27 | 96.14 | 6999.1 | -1132.7 | -460.6
| 7300 | 65.17 | 94.97 | 7022 | -1137 | -416.3
| 7350 | 70.07 | 93.9 | 7041 | -1140.6 | -370.3
| 7400 | 74.97 | 92.88 | 7056.1 | -1143.4 | -322.7
| 7450 | 79.88 | 91.92 | 7066.9 | -1145.5 | -273.9
| 7500 | 84.79 | 90.98 | 7073.6 | -1146.7 | -224.4
| 7553 | 90 | 90 | 7076 | -1147.2 | -171.5
| 7600 | 90 | 90 | 7076 | -1147.2 | -124.5
| 7700 | 90 | 90 | 7076 | -1147.2 | -24.5
| 7800 | 90 | 90 | 7076 | -1147.2 | 75.5
| 7900 | 90 | 90 | 7076 | -1147.2 | 175.5
| 8000 | 90 | 90 | 7076 | -1147.2 | 275.5
| 8100 | 90 | 90 | 7076 | -1147.2 | 375.5
| 8200 | 90 | 90 | 7076 | -1147.2 | 475.5
| 8300 | 90 | 90 | 7076 | -1147.2 | 575.5
| 8400 | 90 | 90 | 7076 | -1147.2 | 675.5
| 8500 | 90 | 90 | 7076 | -1147.2 | 775.5
| 8600 | 90 | 90 | 7076 | -1147.2 | 875.5
| 8700 | 90 | 90 | 7076 | -1147.2 | 975.5
| 8800 | 90 | 90 | 7076 | -1147.2 | 1075.5
| 8900 | 90 | 90 | 7076 | -1147.2 | 1175.5
| 9000 | 90 | 90 | 7076 | -1147.2 | 1275.5
| 9100 | 90 | 90 | 7076 | -1147.2 | 1375.5
| 9200 | 90 | 90 | 7076 | -1147.2 | 1475.5
| 9300 | 90 | 90 | 7076 | -1147.2 | 1575.5
| 9400 | 90 | 90 | 7076 | -1147.2 | 1675.5
| 9500 | 90 | 90 | 7076 | -1147.2 | 1775.5
| 9600 | 90 | 90 | 7076 | -1147.2 | 1875.5
| 9700 | 90 | 90 | 7076 | -1147.2 | 1975.5
| 9800 | 90 | 90 | 7076 | -1147.2 | 2075.5
| 9900 | 90 | 90 | 7076 | -1147.2 | 2175.5
| 10000 | 90 | 90 | 7076 | -1147.2 | 2275.5
| 10100 | 90 | 90 | 7076 | -1147.2 | 2375.5
| 10200 | 90 | 90 | 7076 | -1147.2 | 2475.5
| 10300 | 90 | 90 | 7076 | -1147.2 | 2575.5
| 10400 | 90 | 90 | 7076 | -1147.2 | 2675.5
| 10500 | 90 | 90 | 7076 | -1147.2 | 2775.5
| 10600 | 90 | 90 | 7076 | -1147.2 | 2875.5
| 10700 | 90 | 90 | 7076 | -1147.2 | 2975.5
| 10800 | 90 | 90 | 7076 | -1147.2 | 3075.5
| 10900 | 90 | 90 | 7076 | -1147.2 | 3175.5
| 11000 | 90 | 90 | 7076 | -1147.2 | 3275.5
| 11100 | 90 | 90 | 7076 | -1147.2 | 3375.5
| 11200 | 90 | 90 | 7076 | -1147.2 | 3475.5
| 11300 | 90 | 90 | 7076 | -1147.2 | 3575.5
| 11400 | 90 | 90 | 7076 | -1147.2 | 3675.5
| 11500 | 90 | 90 | 7076 | -1147.2 | 3775.5
| 11600 | 90 | 90 | 7076 | -1147.2 | 3875.5
| 11700 | 90 | 90 | 7076 | -1147.2 | 3975.5
| 11763 | 90 | 90 | 7076 | -1147.2 | 4038.5

## Lookup (hidden)
North Reference | RetunValue | Grid Type | ReturnValue | Deviation Indicator | ReturnValue
| 2 |  | 0 |  | 4
True |  | SPCS-Colorado Central-NAD27 |  | Directional
Grid |  | SPCS-Colorado Central-NAD83 |  | High Angle
|  | SPCS-Colorado North-NAD27 |  | Horizontal
SPCS-Colorado North-NAD83
SPCS-Colorado South-NAD27
SPCS-Colorado South-NAD83
UTM-Zone 12 NAD27
UTM-Zone 12 NAD83
UTM-Zone 13 NAD27
UTM-Zone 13 NAD83