## Data
Header Information | measured depth (ft) | inclination (°) | azimuth (°) | true vertical depth (ft) | northing +N/-S (ft) | easting +E/-W (ft)
Operator Name | 100 | 0 | 0 | 100 | 0 | 0
Encana Oil & Gas | 200 | 0 | 0 | 200 | 0 | 0
Operator Number | 300 | 1 | 208.88 | 300 | -0.8 | -0.4
100185 | 400 | 2 | 208.88 | 400 | -3.1 | -1.7
Well Name and Number | 500 | 3 | 208.88 | 499.9 | -6.9 | -3.8
BOHRER 2I-19H-E368 | 600 | 4 | 208.88 | 599.7 | -12.2 | -6.7
API Number (if available) | 700 | 5 | 208.88 | 699.4 | -19.1 | -10.5
| 800 | 6 | 208.88 | 798.9 | -27.5 | -15.2
Location: QQ SEC TWP RGE | 900 | 7 | 208.88 | 898.3 | -37.4 | -20.6
S19-T3N-R68W | 1000 | 8 | 208.88 | 997.4 | -48.8 | -26.9
Citing Type: Planned or Actual | 1100 | 9 | 208.88 | 1096.3 | -61.8 | -34.1
PLANNED | 1200 | 10 | 208.88 | 1194.9 | -76.2 | -42
Deviation Indicator | 1300 | 11 | 208.88 | 1293.3 | -92.2 | -50.8
Horizontal | 1400 | 12 | 208.88 | 1391.2 | -109.6 | -60.5
North Reference | 1500 | 13 | 208.88 | 1488.9 | -128.6 | -70.9
True | 1600 | 14 | 208.88 | 1586.1 | -149 | -82.2
Grid Type | 1700 | 15 | 208.88 | 1682.9 | -170.9 | -94.3
#VALUE! | 1800 | 16 | 208.88 | 1779.3 | -194.3 | -107.2
| 1845.1 | 16.45 | 208.88 | 1822.6 | -205.4 | -113.3
| 1900 | 16.45 | 208.88 | 1875.2 | -219 | -120.8
| 2000 | 16.45 | 208.88 | 1971.1 | -243.8 | -134.5
| 2100 | 16.45 | 208.88 | 2067.1 | -268.6 | -148.2
| 2200 | 16.45 | 208.88 | 2163 | -293.4 | -161.8
| 2300 | 16.45 | 208.88 | 2258.9 | -318.2 | -175.5
| 2400 | 16.45 | 208.88 | 2354.8 | -343 | -189.2
| 2500 | 16.45 | 208.88 | 2450.7 | -367.8 | -202.9
| 2600 | 16.45 | 208.88 | 2546.6 | -392.6 | -216.6
| 2700 | 16.45 | 208.88 | 2642.5 | -417.4 | -230.2
| 2800 | 16.45 | 208.88 | 2738.4 | -442.2 | -243.9
| 2900 | 16.45 | 208.88 | 2834.3 | -467 | -257.6
| 3000 | 16.45 | 208.88 | 2930.2 | -491.8 | -271.3
| 3100 | 16.45 | 208.88 | 3026.1 | -516.6 | -284.9
| 3200 | 16.45 | 208.88 | 3122 | -541.3 | -298.6
| 3300 | 16.45 | 208.88 | 3217.9 | -566.1 | -312.3
| 3400 | 16.45 | 208.88 | 3313.8 | -590.9 | -326
| 3500 | 16.45 | 208.88 | 3409.7 | -615.7 | -339.7
| 3600 | 16.45 | 208.88 | 3505.6 | -640.5 | -353.3
| 3700 | 16.45 | 208.88 | 3601.6 | -665.3 | -367
| 3800 | 16.45 | 208.88 | 3697.5 | -690.1 | -380.7
| 3900 | 16.45 | 208.88 | 3793.4 | -714.9 | -394.4
| 4000 | 16.45 | 208.88 | 3889.3 | -739.7 | -408.1
| 4100 | 16.45 | 208.88 | 3985.2 | -764.5 | -421.7
| 4200 | 16.45 | 208.88 | 4081.1 | -789.3 | -435.4
| 4300 | 16.45 | 208.88 | 4177 | -814.1 | -449.1
| 4400 | 16.45 | 208.88 | 4272.9 | -838.9 | -462.8
| 4500 | 16.45 | 208.88 | 4368.8 | -863.7 | -476.4
| 4600 | 16.45 | 208.88 | 4464.7 | -888.5 | -490.1
| 4700 | 16.45 | 208.88 | 4560.6 | -913.3 | -503.8
| 4800 | 16.45 | 208.88 | 4656.5 | -938.1 | -517.5
| 4900 | 16.45 | 208.88 | 4752.4 | -962.9 | -531.2
| 5000 | 16.45 | 208.88 | 4848.3 | -987.7 | -544.8
| 5100 | 16.45 | 208.88 | 4944.2 | -1012.5 | -558.5
| 5200 | 16.45 | 208.88 | 5040.2 | -1037.3 | -572.2
| 5300 | 16.45 | 208.88 | 5136.1 | -1062.1 | -585.9
| 5400 | 16.45 | 208.88 | 5232 | -1086.9 | -599.6
| 5500 | 16.45 | 208.88 | 5327.9 | -1111.7 | -613.2
| 5600 | 16.45 | 208.88 | 5423.8 | -1136.5 | -626.9
| 5700 | 16.45 | 208.88 | 5519.7 | -1161.3 | -640.6
| 5800 | 16.45 | 208.88 | 5615.6 | -1186.1 | -654.3
| 5900 | 16.45 | 208.88 | 5711.5 | -1210.9 | -668
| 6000 | 16.45 | 208.88 | 5807.4 | -1235.6 | -681.6
| 6100 | 16.45 | 208.88 | 5903.3 | -1260.4 | -695.3
| 6200 | 16.45 | 208.88 | 5999.2 | -1285.2 | -709
| 6300 | 16.45 | 208.88 | 6095.1 | -1310 | -722.7
| 6400 | 16.45 | 208.88 | 6191 | -1334.8 | -736.3
| 6440 | 16.45 | 208.88 | 6229.4 | -1344.8 | -741.8
| 6450 | 16.01 | 205.68 | 6239 | -1347.2 | -743.1
| 6500 | 14.61 | 187.41 | 6287.2 | -1359.7 | -746.9
| 6550 | 14.82 | 167.65 | 6335.6 | -1372.2 | -746.3
| 6600 | 16.58 | 150.27 | 6383.8 | -1384.7 | -741.4
| 6650 | 19.47 | 137.01 | 6431.4 | -1397 | -732.2
| 6700 | 23.06 | 127.39 | 6478 | -1409 | -718.7
| 6750 | 27.09 | 120.36 | 6523.2 | -1420.7 | -701.1
| 6800 | 31.38 | 115.08 | 6566.9 | -1432 | -679.5
| 6850 | 35.83 | 110.98 | 6608.5 | -1442.8 | -654
| 6900 | 40.4 | 107.68 | 6647.8 | -1452.9 | -624.9
| 6950 | 45.05 | 104.96 | 6684.6 | -1462.4 | -592.3
| 7000 | 49.75 | 102.64 | 6718.4 | -1471.2 | -556.6
| 7050 | 54.49 | 100.63 | 6749.1 | -1479.1 | -518
| 7100 | 59.26 | 98.84 | 6776.4 | -1486.2 | -476.7
| 7150 | 64.06 | 97.23 | 6800.1 | -1492.3 | -433.1
| 7200 | 68.87 | 95.74 | 6820.1 | -1497.5 | -387.6
| 7250 | 73.69 | 94.34 | 6836.1 | -1501.6 | -340.5
| 7300 | 78.52 | 93.01 | 6848.2 | -1504.7 | -292
| 7350 | 83.36 | 91.73 | 6856 | -1506.8 | -242.7
| 7400 | 88.2 | 90.47 | 6859.7 | -1507.7 | -192.9
| 7418.6 | 90 | 90 | 6860 | -1507.8 | -174.2
| 7500 | 90 | 90 | 6860 | -1507.8 | -92.9
| 7600 | 90 | 90 | 6860 | -1507.8 | 7.1
| 7700 | 90 | 90 | 6860 | -1507.8 | 107.1
| 7800 | 90 | 90 | 6860 | -1507.8 | 207.1
| 7900 | 90 | 90 | 6860 | -1507.8 | 307.1
| 8000 | 90 | 90 | 6860 | -1507.8 | 407.1
| 8100 | 90 | 90 | 6860 | -1507.8 | 507.1
| 8200 | 90 | 90 | 6860 | -1507.8 | 607.1
| 8300 | 90 | 90 | 6860 | -1507.8 | 707.1
| 8400 | 90 | 90 | 6860 | -1507.8 | 807.1
| 8500 | 90 | 90 | 6860 | -1507.8 | 907.1
| 8600 | 90 | 90 | 6860 | -1507.8 | 1007.1
| 8700 | 90 | 90 | 6860 | -1507.8 | 1107.1
| 8800 | 90 | 90 | 6860 | -1507.8 | 1207.1
| 8900 | 90 | 90 | 6860 | -1507.8 | 1307.1
| 9000 | 90 | 90 | 6860 | -1507.8 | 1407.1
| 9100 | 90 | 90 | 6860 | -1507.8 | 1507.1
| 9200 | 90 | 90 | 6860 | -1507.8 | 1607.1
| 9300 | 90 | 90 | 6860 | -1507.8 | 1707.1
| 9400 | 90 | 90 | 6860 | -1507.8 | 1807.1
| 9500 | 90 | 90 | 6860 | -1507.8 | 1907.1
| 9600 | 90 | 90 | 6860 | -1507.8 | 2007.1
| 9700 | 90 | 90 | 6860 | -1507.8 | 2107.1
| 9800 | 90 | 90 | 6860 | -1507.8 | 2207.1
| 9900 | 90 | 90 | 6860 | -1507.8 | 2307.1
| 10000 | 90 | 90 | 6860 | -1507.8 | 2407.1
| 10100 | 90 | 90 | 6860 | -1507.8 | 2507.1
| 10200 | 90 | 90 | 6860 | -1507.8 | 2607.1
| 10300 | 90 | 90 | 6860 | -1507.8 | 2707.1
| 10400 | 90 | 90 | 6860 | -1507.8 | 2807.1
| 10500 | 90 | 90 | 6860 | -1507.8 | 2907.1
| 10600 | 90 | 90 | 6860 | -1507.8 | 3007.1
| 10700 | 90 | 90 | 6860 | -1507.8 | 3107.1
| 10800 | 90 | 90 | 6860 | -1507.8 | 3207.1
| 10900 | 90 | 90 | 6860 | -1507.8 | 3307.1
| 11000 | 90 | 90 | 6860 | -1507.8 | 3407.1
| 11100 | 90 | 90 | 6860 | -1507.8 | 3507.1
| 11200 | 90 | 90 | 6860 | -1507.8 | 3607.1
| 11300 | 90 | 90 | 6860 | -1507.8 | 3707.1
| 11400 | 90 | 90 | 6860 | -1507.8 | 3807.1
| 11500 | 90 | 90 | 6860 | -1507.8 | 3907.1
| 11600 | 90 | 90 | 6860 | -1507.8 | 4007.1
| 11628.6 | 90 | 90 | 6860 | -1507.8 | 4035.8

## Lookup (hidden)
North Reference | RetunValue | Grid Type | ReturnValue | Deviation Indicator | ReturnValue
| 2 |  | 0 |  | 4
True |  | SPCS-Colorado Central-NAD27 |  | Directional
Grid |  | SPCS-Colorado Central-NAD83 |  | High Angle
|  | SPCS-Colorado North-NAD27 |  | Horizontal
SPCS-Colorado North-NAD83
SPCS-Colorado South-NAD27
SPCS-Colorado South-NAD83
UTM-Zone 12 NAD27
UTM-Zone 12 NAD83
UTM-Zone 13 NAD27
UTM-Zone 13 NAD83