## Data
Header Information | measured depth (ft) | inclination (°) | azimuth (°) | true vertical depth (ft) | northing +N/-S (ft) | easting +E/-W (ft)
Operator Name | 0 | 0 | 0 | 0 | 0 | 0
Noble Energy Inc | 50 | 0 | 0 | 50 | 0 | 0
Operator Number | 100 | 0 | 0 | 100 | 0 | 0
100322 | 150 | 0 | 0 | 150 | 0 | 0
Well Name and Number | 200 | 0 | 0 | 200 | 0 | 0
Wolfpack B02-65-1HN | 250 | 0 | 0 | 250 | 0 | 0
API Number (if available) | 300 | 0 | 0 | 300 | 0 | 0
05-123-37326 | 350 | 0 | 0 | 350 | 0 | 0
Location: QQ SEC TWP RGE | 400 | 0 | 0 | 400 | 0 | 0
NWSW 2 5N 64W | 450 | 0 | 0 | 450 | 0 | 0
Citing Type: Planned or Actual | 500 | 0 | 0 | 500 | 0 | 0
Planned | 550 | 0 | 0 | 550 | 0 | 0
Deviation Indicator | 600 | 0 | 0 | 600 | 0 | 0
Horizontal | 650 | 0 | 0 | 650 | 0 | 0
North Reference | 700 | 0 | 0 | 700 | 0 | 0
Grid | 750 | 0 | 0 | 750 | 0 | 0
Grid Type | 800 | 0 | 0 | 800 | 0 | 0
SPCS-Colorado Central-NAD83 | 850 | 0 | 0 | 850 | 0 | 0
| 900 | 0 | 0 | 900 | 0 | 0
| 950 | 0 | 0 | 950 | 0 | 0
| 1000 | 0 | 0 | 1000 | 0 | 0
| 1050 | 0 | 0 | 1050 | 0 | 0
| 1100 | 0 | 0 | 1100 | 0 | 0
| 1150 | 0 | 0 | 1150 | 0 | 0
| 1200 | 0 | 0 | 1200 | 0 | 0
| 1250 | 0 | 0 | 1250 | 0 | 0
| 1300 | 0 | 0 | 1300 | 0 | 0
| 1350 | 0 | 0 | 1350 | 0 | 0
| 1400 | 0 | 0 | 1400 | 0 | 0
| 1450 | 0 | 0 | 1450 | 0 | 0
| 1500 | 0 | 0 | 1500 | 0 | 0
| 1550 | 0 | 0 | 1550 | 0 | 0
| 1600 | 0 | 0 | 1600 | 0 | 0
| 1650 | 0 | 0 | 1650 | 0 | 0
| 1700 | 0 | 0 | 1700 | 0 | 0
| 1750 | 0 | 0 | 1750 | 0 | 0
| 1800 | 0 | 0 | 1800 | 0 | 0
| 1803 | 0 | 0 | 1803 | 0 | 0
| 1850 | 0 | 0 | 1850 | 0 | 0
| 1900 | 0 | 0 | 1900 | 0 | 0
| 1950 | 0 | 0 | 1950 | 0 | 0
| 2000 | 0 | 0 | 2000 | 0 | 0
| 2050 | 0 | 0 | 2050 | 0 | 0
| 2100 | 0 | 0 | 2100 | 0 | 0
| 2150 | 0 | 0 | 2150 | 0 | 0
| 2200 | 0 | 0 | 2200 | 0 | 0
| 2250 | 0 | 0 | 2250 | 0 | 0
| 2300 | 0 | 0 | 2300 | 0 | 0
| 2350 | 0 | 0 | 2350 | 0 | 0
| 2400 | 0 | 0 | 2400 | 0 | 0
| 2450 | 0 | 0 | 2450 | 0 | 0
| 2500 | 0 | 0 | 2500 | 0 | 0
| 2550 | 0 | 0 | 2550 | 0 | 0
| 2600 | 0 | 0 | 2600 | 0 | 0
| 2650 | 0 | 0 | 2650 | 0 | 0
| 2700 | 0 | 0 | 2700 | 0 | 0
| 2750 | 0 | 0 | 2750 | 0 | 0
| 2800 | 0 | 0 | 2800 | 0 | 0
| 2850 | 0 | 0 | 2850 | 0 | 0
| 2900 | 0 | 0 | 2900 | 0 | 0
| 2950 | 0 | 0 | 2950 | 0 | 0
| 3000 | 0 | 0 | 3000 | 0 | 0
| 3050 | 1 | 347.91 | 3050 | 0.4 | -0.1
| 3100 | 2 | 347.91 | 3100 | 1.7 | -0.4
| 3150 | 3 | 347.91 | 3149.9 | 3.8 | -0.8
| 3200 | 4 | 347.91 | 3199.8 | 6.8 | -1.5
| 3250 | 5 | 347.91 | 3249.7 | 10.7 | -2.3
| 3300 | 6 | 347.91 | 3299.5 | 15.3 | -3.3
| 3350 | 7 | 347.91 | 3349.1 | 20.9 | -4.5
| 3400 | 8 | 347.91 | 3398.7 | 27.3 | -5.8
| 3450 | 9 | 347.91 | 3448.2 | 34.5 | -7.4
| 3486.3 | 9.73 | 347.91 | 3484 | 40.3 | -8.6
| 3500 | 10 | 347.91 | 3497.5 | 42.6 | -9.1
| 3550 | 11 | 347.91 | 3546.6 | 51.5 | -11
| 3600 | 12 | 347.91 | 3595.6 | 61.2 | -13.1
| 3650 | 12 | 347.91 | 3644.5 | 71.4 | -15.3
| 3700 | 12 | 347.91 | 3693.4 | 81.5 | -17.5
| 3750 | 12 | 347.91 | 3742.3 | 91.7 | -19.7
| 3800 | 12 | 347.91 | 3791.3 | 101.9 | -21.8
| 3850 | 12 | 347.91 | 3840.2 | 112 | -24
| 3900 | 12 | 347.91 | 3889.1 | 122.2 | -26.2
| 3950 | 12 | 347.91 | 3938 | 132.4 | -28.4
| 4000 | 12 | 347.91 | 3986.9 | 142.5 | -30.5
| 4050 | 12 | 347.91 | 4035.8 | 152.7 | -32.7
| 4100 | 12 | 347.91 | 4084.7 | 162.9 | -34.9
| 4150 | 12 | 347.91 | 4133.6 | 173 | -37.1
| 4200 | 12 | 347.91 | 4182.5 | 183.2 | -39.3
| 4249.6 | 12 | 347.91 | 4231 | 193.3 | -41.4
| 4250 | 12 | 347.91 | 4231.4 | 193.4 | -41.4
| 4300 | 12 | 347.91 | 4280.3 | 203.5 | -43.6
| 4350 | 12 | 347.91 | 4329.2 | 213.7 | -45.8
| 4375.1 | 12 | 347.91 | 4353.8 | 218.8 | -46.9
| 4400 | 11.5 | 347.91 | 4378.2 | 223.7 | -47.9
| 4450 | 10.5 | 347.91 | 4427.2 | 233.1 | -49.9
| 4500 | 9.5 | 347.91 | 4476.5 | 241.6 | -51.8
| 4550 | 8.5 | 347.91 | 4525.9 | 249.2 | -53.4
| 4600 | 7.5 | 347.91 | 4575.4 | 256 | -54.9
| 4650 | 6.5 | 347.91 | 4625 | 262 | -56.1
| 4700 | 5.5 | 347.91 | 4674.7 | 267.1 | -57.2
| 4720.4 | 5.09 | 347.91 | 4695 | 268.9 | -57.6
| 4750 | 4.5 | 347.91 | 4724.5 | 271.4 | -58.1
| 4800 | 3.5 | 347.91 | 4774.4 | 274.8 | -58.9
| 4850 | 2.5 | 347.91 | 4824.3 | 277.3 | -59.4
| 4900 | 1.5 | 347.91 | 4874.3 | 279 | -59.8
| 4950 | 0.5 | 347.91 | 4924.3 | 279.9 | -60
| 4975.1 | 0 | 0 | 4949.4 | 280 | -60
| 5000 | 0 | 0 | 4974.3 | 280 | -60
| 5050 | 0 | 0 | 5024.3 | 280 | -60
| 5100 | 0 | 0 | 5074.3 | 280 | -60
| 5150 | 0 | 0 | 5124.3 | 280 | -60
| 5200 | 0 | 0 | 5174.3 | 280 | -60
| 5250 | 0 | 0 | 5224.3 | 280 | -60
| 5300 | 0 | 0 | 5274.3 | 280 | -60
| 5350 | 0 | 0 | 5324.3 | 280 | -60
| 5400 | 0 | 0 | 5374.3 | 280 | -60
| 5450 | 0 | 0 | 5424.3 | 280 | -60
| 5500 | 0 | 0 | 5474.3 | 280 | -60
| 5525.7 | 0 | 0 | 5500 | 280 | -60
| 5550 | 0 | 0 | 5524.3 | 280 | -60
| 5600 | 0 | 0 | 5574.3 | 280 | -60
| 5650 | 0 | 0 | 5624.3 | 280 | -60
| 5700 | 0 | 0 | 5674.3 | 280 | -60
| 5750 | 0 | 0 | 5724.3 | 280 | -60
| 5800 | 0 | 0 | 5774.3 | 280 | -60
| 5809.7 | 0 | 0 | 5784 | 280 | -60
| 5850 | 0 | 0 | 5824.3 | 280 | -60
| 5900 | 0 | 0 | 5874.3 | 280 | -60
| 5950 | 0 | 0 | 5924.3 | 280 | -60
| 6000 | 0 | 0 | 5974.3 | 280 | -60
| 6034.2 | 0 | 0 | 6008.5 | 280 | -60
| 6050 | 1.43 | 88.89 | 6024.3 | 280 | -59.8
| 6100 | 5.93 | 88.89 | 6074.2 | 280.1 | -56.6
| 6150 | 10.43 | 88.89 | 6123.7 | 280.2 | -49.5
| 6200 | 14.93 | 88.89 | 6172.4 | 280.4 | -38.5
| 6250 | 19.43 | 88.89 | 6220.2 | 280.7 | -23.8
| 6300 | 23.93 | 88.89 | 6266.6 | 281.1 | -5.3
| 6350 | 28.43 | 88.89 | 6311.5 | 281.5 | 16.7
| 6400 | 32.93 | 88.89 | 6354.5 | 282 | 42.2
| 6450 | 37.43 | 88.89 | 6395.4 | 282.5 | 71
| 6500 | 41.93 | 88.89 | 6433.8 | 283.1 | 102.9
| 6550 | 46.43 | 88.89 | 6469.7 | 283.8 | 137.8
| 6559.2 | 47.26 | 88.89 | 6476 | 283.9 | 144.5
| 6586.4 | 49.7 | 88.89 | 6494 | 284.3 | 164.8
| 6600 | 50.93 | 88.89 | 6502.7 | 284.5 | 175.3
| 6619.9 | 52.72 | 88.89 | 6515 | 284.8 | 190.9
| 6650 | 55.43 | 88.89 | 6532.7 | 285.3 | 215.3
| 6700 | 59.93 | 88.89 | 6559.4 | 286.1 | 257.5
| 6750 | 64.43 | 88.89 | 6582.7 | 287 | 301.7
| 6785.1 | 67.59 | 88.89 | 6597 | 287.6 | 333.8
| 6800 | 68.93 | 88.89 | 6602.5 | 287.9 | 347.6
| 6850 | 73.43 | 88.89 | 6618.6 | 288.8 | 394.9
| 6900 | 77.93 | 88.89 | 6631 | 289.7 | 443.4
| 6909.9 | 78.82 | 88.89 | 6633 | 289.9 | 453
| 6950 | 82.43 | 88.89 | 6639.5 | 290.7 | 492.6
| 7000 | 86.93 | 88.89 | 6644.2 | 291.6 | 542.4
| 7011.9 | 88 | 88.89 | 6644.7 | 291.9 | 554.2
| 7050 | 88 | 88.89 | 6646 | 292.6 | 592.3
| 7061.9 | 88 | 88.89 | 6646.4 | 292.8 | 604.2
| 7100 | 89.52 | 88.89 | 6647.3 | 293.6 | 642.3
| 7121.9 | 90.4 | 88.89 | 6647.3 | 294 | 664.2
| 7150 | 90.4 | 88.89 | 6647.1 | 294.5 | 692.3
| 7200 | 90.4 | 88.89 | 6646.7 | 295.5 | 742.3
| 7250 | 90.4 | 88.89 | 6646.4 | 296.5 | 792.3
| 7300 | 90.4 | 88.89 | 6646 | 297.4 | 842.3
| 7350 | 90.4 | 88.89 | 6645.7 | 298.4 | 892.2
| 7400 | 90.4 | 88.89 | 6645.3 | 299.4 | 942.2
| 7450 | 90.4 | 88.89 | 6645 | 300.3 | 992.2
| 7500 | 90.4 | 88.89 | 6644.6 | 301.3 | 1042.2
| 7550 | 90.4 | 88.89 | 6644.3 | 302.2 | 1092.2
| 7600 | 90.4 | 88.89 | 6643.9 | 303.2 | 1142.2
| 7650 | 90.4 | 88.89 | 6643.6 | 304.2 | 1192.2
| 7700 | 90.4 | 88.89 | 6643.2 | 305.1 | 1242.2
| 7750 | 90.4 | 88.89 | 6642.9 | 306.1 | 1292.2
| 7800 | 90.4 | 88.89 | 6642.5 | 307.1 | 1342.1
| 7850 | 90.4 | 88.89 | 6642.2 | 308 | 1392.1
| 7900 | 90.4 | 88.89 | 6641.9 | 309 | 1442.1
| 7950 | 90.4 | 88.89 | 6641.5 | 310 | 1492.1
| 8000 | 90.4 | 88.89 | 6641.2 | 310.9 | 1542.1
| 8050 | 90.4 | 88.89 | 6640.8 | 311.9 | 1592.1
| 8100 | 90.4 | 88.89 | 6640.5 | 312.9 | 1642.1
| 8150 | 90.4 | 88.89 | 6640.1 | 313.8 | 1692.1
| 8200 | 90.4 | 88.89 | 6639.8 | 314.8 | 1742.1
| 8250 | 90.4 | 88.89 | 6639.4 | 315.8 | 1792.1
| 8300 | 90.4 | 88.89 | 6639.1 | 316.7 | 1842
| 8350 | 90.4 | 88.89 | 6638.7 | 317.7 | 1892
| 8400 | 90.4 | 88.89 | 6638.4 | 318.7 | 1942
| 8450 | 90.4 | 88.89 | 6638 | 319.6 | 1992
| 8500 | 90.4 | 88.89 | 6637.7 | 320.6 | 2042
| 8550 | 90.4 | 88.89 | 6637.3 | 321.5 | 2092
| 8600 | 90.4 | 88.89 | 6637 | 322.5 | 2142
| 8650 | 90.4 | 88.89 | 6636.6 | 323.5 | 2192
| 8700 | 90.4 | 88.89 | 6636.3 | 324.4 | 2242
| 8750 | 90.4 | 88.89 | 6635.9 | 325.4 | 2291.9
| 8800 | 90.4 | 88.89 | 6635.6 | 326.4 | 2341.9
| 8850 | 90.4 | 88.89 | 6635.2 | 327.3 | 2391.9
| 8900 | 90.4 | 88.89 | 6634.9 | 328.3 | 2441.9
| 8950 | 90.4 | 88.89 | 6634.5 | 329.3 | 2491.9
| 9000 | 90.4 | 88.89 | 6634.2 | 330.2 | 2541.9
| 9050 | 90.4 | 88.89 | 6633.8 | 331.2 | 2591.9
| 9100 | 90.4 | 88.89 | 6633.5 | 332.2 | 2641.9
| 9150 | 90.4 | 88.89 | 6633.1 | 333.1 | 2691.9
| 9200 | 90.4 | 88.89 | 6632.8 | 334.1 | 2741.9
| 9250 | 90.4 | 88.89 | 6632.4 | 335.1 | 2791.8
| 9300 | 90.4 | 88.89 | 6632.1 | 336 | 2841.8
| 9350 | 90.4 | 88.89 | 6631.7 | 337 | 2891.8
| 9400 | 90.4 | 88.89 | 6631.4 | 338 | 2941.8
| 9450 | 90.4 | 88.89 | 6631 | 338.9 | 2991.8
| 9500 | 90.4 | 88.89 | 6630.7 | 339.9 | 3041.8
| 9550 | 90.4 | 88.89 | 6630.3 | 340.9 | 3091.8
| 9600 | 90.4 | 88.89 | 6630 | 341.8 | 3141.8
| 9650 | 90.4 | 88.89 | 6629.6 | 342.8 | 3191.8
| 9700 | 90.4 | 88.89 | 6629.3 | 343.7 | 3241.7
| 9750 | 90.4 | 88.89 | 6628.9 | 344.7 | 3291.7
| 9800 | 90.4 | 88.89 | 6628.6 | 345.7 | 3341.7
| 9850 | 90.4 | 88.89 | 6628.2 | 346.6 | 3391.7
| 9900 | 90.4 | 88.89 | 6627.9 | 347.6 | 3441.7
| 9950 | 90.4 | 88.89 | 6627.5 | 348.6 | 3491.7
| 10000 | 90.4 | 88.89 | 6627.2 | 349.5 | 3541.7
| 10050 | 90.4 | 88.89 | 6626.8 | 350.5 | 3591.7
| 10100 | 90.4 | 88.89 | 6626.5 | 351.5 | 3641.7
| 10150 | 90.4 | 88.89 | 6626.1 | 352.4 | 3691.7
| 10200 | 90.4 | 88.89 | 6625.8 | 353.4 | 3741.6
| 10250 | 90.4 | 88.89 | 6625.4 | 354.4 | 3791.6
| 10300 | 90.4 | 88.89 | 6625.1 | 355.3 | 3841.6
| 10350 | 90.4 | 88.89 | 6624.7 | 356.3 | 3891.6
| 10400 | 90.4 | 88.89 | 6624.4 | 357.3 | 3941.6
| 10450 | 90.4 | 88.89 | 6624 | 358.2 | 3991.6
| 10500 | 90.4 | 88.89 | 6623.7 | 359.2 | 4041.6
| 10550 | 90.4 | 88.89 | 6623.4 | 360.2 | 4091.6
| 10600 | 90.4 | 88.89 | 6623 | 361.1 | 4141.6
| 10650 | 90.4 | 88.89 | 6622.7 | 362.1 | 4191.5
| 10700 | 90.4 | 88.89 | 6622.3 | 363.1 | 4241.5
| 10750 | 90.4 | 88.89 | 6622 | 364 | 4291.5
| 10800 | 90.4 | 88.89 | 6621.6 | 365 | 4341.5
| 10850 | 90.4 | 88.89 | 6621.3 | 365.9 | 4391.5
| 10900 | 90.4 | 88.89 | 6620.9 | 366.9 | 4441.5
| 10902.8 | 90.4 | 88.89 | 6620.9 | 367 | 4444.3
| 10904.5 | 90.4 | 88.89 | 6620.9 | 367 | 4446

## Lookup (hidden)
North Reference | RetunValue | Grid Type | ReturnValue | Deviation Indicator | ReturnValue
| 3 |  | 3 |  | 4
True |  | SPCS-Colorado Central-NAD27 |  | Directional
Grid |  | SPCS-Colorado Central-NAD83 |  | High Angle
|  | SPCS-Colorado North-NAD27 |  | Horizontal
SPCS-Colorado North-NAD83
SPCS-Colorado South-NAD27
SPCS-Colorado South-NAD83
UTM-Zone 12 NAD27
UTM-Zone 12 NAD83
UTM-Zone 13 NAD27
UTM-Zone 13 NAD83