## Data
Header Information | measured depth (ft) | inclination (°) | azimuth (°) | true vertical depth (ft) | northing +N/-S (ft) | easting +E/-W (ft)
Operator Name | 0 | 0 | 0 | 0 | 0 | 0
TEKTON WINDSOR LLC | 13 | 0 | 0 | 13 | 0 | 0
Operator Number | 100 | 0 | 0 | 100 | 0 | 0
10392 | 200 | 0 | 0 | 200 | 0 | 0
Well Name and Number | 300 | 0 | 0 | 300 | 0 | 0
Frye Farms 12 #1-3-33-090-4-NH | 400 | 0 | 0 | 400 | 0 | 0
API Number (if available) | 500 | 0 | 0 | 500 | 0 | 0
| 600 | 0 | 0 | 600 | 0 | 0
Location: QQ SEC TWP RGE | 700 | 0 | 0 | 700 | 0 | 0
SESE 32 6N 67W | 800 | 0 | 0 | 800 | 0 | 0
Citing Type: Planned or Actual | 900 | 0 | 0 | 900 | 0 | 0
PLANNED | 1000 | 0 | 0 | 1000 | 0 | 0
Deviation Indicator | 1013 | 0 | 0 | 1013 | 0 | 0
Horizontal | 1100 | 1.74 | 22.92 | 1099.99 | 1.22 | 0.51
North Reference | 1200 | 3.74 | 22.92 | 1199.87 | 5.62 | 2.38
Grid | 1300 | 5.74 | 22.92 | 1299.52 | 13.23 | 5.59
Grid Type | 1400 | 7.74 | 22.92 | 1398.82 | 24.04 | 10.16
SPCS-Colorado North-NAD83 | 1500 | 9.74 | 22.92 | 1497.66 | 38.03 | 16.08
| 1600 | 11.74 | 22.92 | 1595.9 | 55.2 | 23.34
| 1700 | 13.74 | 22.92 | 1693.43 | 75.51 | 31.93
| 1800 | 15.74 | 22.92 | 1790.14 | 98.94 | 41.83
| 1900 | 17.74 | 22.92 | 1885.9 | 125.47 | 53.05
| 2000 | 19.74 | 22.92 | 1980.59 | 155.06 | 65.56
| 2072.35 | 21.19 | 22.92 | 2048.37 | 178.36 | 75.41
| 2100 | 21.19 | 22.92 | 2074.15 | 187.56 | 79.3
| 2200 | 21.19 | 22.92 | 2167.39 | 220.85 | 93.38
| 2300 | 21.19 | 22.92 | 2260.63 | 254.14 | 107.45
| 2400 | 21.19 | 22.92 | 2353.87 | 287.42 | 121.53
| 2500 | 21.19 | 22.92 | 2447.12 | 320.71 | 135.6
| 2600 | 21.19 | 22.92 | 2540.36 | 354 | 149.68
| 2700 | 21.19 | 22.92 | 2633.6 | 387.29 | 163.75
| 2800 | 21.19 | 22.92 | 2726.84 | 420.58 | 177.83
| 2900 | 21.19 | 22.92 | 2820.08 | 453.86 | 191.9
| 3000 | 21.19 | 22.92 | 2913.32 | 487.15 | 205.97
| 3100 | 21.19 | 22.92 | 3006.56 | 520.44 | 220.05
| 3200 | 21.19 | 22.92 | 3099.8 | 553.73 | 234.12
| 3300 | 21.19 | 22.92 | 3193.04 | 587.02 | 248.2
| 3400 | 21.19 | 22.92 | 3286.28 | 620.31 | 262.27
| 3500 | 21.19 | 22.92 | 3379.52 | 653.59 | 276.35
| 3600 | 21.19 | 22.92 | 3472.76 | 686.88 | 290.42
| 3700 | 21.19 | 22.92 | 3566 | 720.17 | 304.5
| 3800 | 21.19 | 22.92 | 3659.24 | 753.46 | 318.57
| 3900 | 21.19 | 22.92 | 3752.48 | 786.75 | 332.65
| 4000 | 21.19 | 22.92 | 3845.72 | 820.03 | 346.72
| 4100 | 21.19 | 22.92 | 3938.96 | 853.32 | 360.8
| 4200 | 21.19 | 22.92 | 4032.21 | 886.61 | 374.87
| 4300 | 21.19 | 22.92 | 4125.45 | 919.9 | 388.94
| 4400 | 21.19 | 22.92 | 4218.69 | 953.19 | 403.02
| 4500 | 21.19 | 22.92 | 4311.93 | 986.47 | 417.09
| 4600 | 21.19 | 22.92 | 4405.17 | 1019.76 | 431.17
| 4700 | 21.19 | 22.92 | 4498.41 | 1053.05 | 445.24
| 4800 | 21.19 | 22.92 | 4591.65 | 1086.34 | 459.32
| 4900 | 21.19 | 22.92 | 4684.89 | 1119.63 | 473.39
| 5000 | 21.19 | 22.92 | 4778.13 | 1152.91 | 487.47
| 5100 | 21.19 | 22.92 | 4871.37 | 1186.2 | 501.54
| 5200 | 21.19 | 22.92 | 4964.61 | 1219.49 | 515.62
| 5300 | 21.19 | 22.92 | 5057.85 | 1252.78 | 529.69
| 5400 | 21.19 | 22.92 | 5151.09 | 1286.07 | 543.77
| 5500 | 21.19 | 22.92 | 5244.33 | 1319.35 | 557.84
| 5600 | 21.19 | 22.92 | 5337.57 | 1352.64 | 571.92
| 5700 | 21.19 | 22.92 | 5430.81 | 1385.93 | 585.99
| 5800 | 21.19 | 22.92 | 5524.05 | 1419.22 | 600.06
| 5900 | 21.19 | 22.92 | 5617.3 | 1452.51 | 614.14
| 6000 | 21.19 | 22.92 | 5710.54 | 1485.8 | 628.21
| 6100 | 21.19 | 22.92 | 5803.78 | 1519.08 | 642.29
| 6200 | 21.19 | 22.92 | 5897.02 | 1552.37 | 656.36
| 6300 | 21.19 | 22.92 | 5990.26 | 1585.66 | 670.44
| 6400 | 21.19 | 22.92 | 6083.5 | 1618.95 | 684.51
| 6500 | 21.19 | 22.92 | 6176.74 | 1652.24 | 698.59
| 6600 | 21.19 | 22.92 | 6269.98 | 1685.52 | 712.66
| 6700 | 21.19 | 22.92 | 6363.22 | 1718.81 | 726.74
| 6800 | 21.19 | 22.92 | 6456.46 | 1752.1 | 740.81
| 6873.68 | 21.19 | 22.92 | 6525.16 | 1776.63 | 751.18
| 6900 | 22.29 | 29.37 | 6549.61 | 1785.36 | 755.48
| 7000 | 28.3 | 48.28 | 6640.13 | 1817.74 | 782.55
| 7100 | 36.01 | 60.35 | 6724.82 | 1848.14 | 825.89
| 7200 | 44.53 | 68.48 | 6801.1 | 1875.61 | 884.21
| 7300 | 53.48 | 74.41 | 6866.66 | 1899.34 | 955.71
| 7400 | 62.66 | 79.09 | 6919.52 | 1918.59 | 1038.24
| 7500 | 71.97 | 83.05 | 6958.05 | 1932.79 | 1129.28
| 7600 | 81.36 | 86.6 | 6981.09 | 1941.5 | 1226.07
| 7691.77 | 90 | 89.7 | 6988 | 1944.43 | 1317.44
| 7700 | 90 | 89.7 | 6988 | 1944.47 | 1325.66
| 7800 | 90 | 89.7 | 6988 | 1944.99 | 1425.66
| 7900 | 90 | 89.7 | 6988 | 1945.5 | 1525.66
| 8000 | 90 | 89.7 | 6988 | 1946.02 | 1625.66
| 8100 | 90 | 89.7 | 6988 | 1946.54 | 1725.66
| 8200 | 90 | 89.7 | 6988 | 1947.05 | 1825.66
| 8300 | 90 | 89.7 | 6988 | 1947.57 | 1925.65
| 8400 | 90 | 89.7 | 6988 | 1948.08 | 2025.65
| 8500 | 90 | 89.7 | 6988 | 1948.6 | 2125.65
| 8600 | 90 | 89.7 | 6988 | 1949.12 | 2225.65
| 8700 | 90 | 89.7 | 6988 | 1949.63 | 2325.65
| 8800 | 90 | 89.7 | 6988 | 1950.15 | 2425.65
| 8900 | 90 | 89.7 | 6988 | 1950.66 | 2525.65
| 9000 | 90 | 89.7 | 6988 | 1951.18 | 2625.65
| 9100 | 90 | 89.7 | 6988 | 1951.7 | 2725.64
| 9200 | 90 | 89.7 | 6988 | 1952.21 | 2825.64
| 9300 | 90 | 89.7 | 6988 | 1952.73 | 2925.64
| 9400 | 90 | 89.7 | 6988 | 1953.25 | 3025.64
| 9500 | 90 | 89.7 | 6988 | 1953.76 | 3125.64
| 9600 | 90 | 89.7 | 6988 | 1954.28 | 3225.64
| 9700 | 90 | 89.7 | 6988 | 1954.79 | 3325.64
| 9800 | 90 | 89.7 | 6988 | 1955.31 | 3425.63
| 9900 | 90 | 89.7 | 6988 | 1955.83 | 3525.63
| 10000 | 90 | 89.7 | 6988 | 1956.34 | 3625.63
| 10100 | 90 | 89.7 | 6988 | 1956.86 | 3725.63
| 10200 | 90 | 89.7 | 6988 | 1957.38 | 3825.63
| 10300 | 90 | 89.7 | 6988 | 1957.89 | 3925.63
| 10400 | 90 | 89.7 | 6988 | 1958.41 | 4025.63
| 10500 | 90 | 89.7 | 6988 | 1958.92 | 4125.63
| 10600 | 90 | 89.7 | 6988 | 1959.44 | 4225.62
| 10700 | 90 | 89.7 | 6988 | 1959.96 | 4325.62
| 10800 | 90 | 89.7 | 6988 | 1960.47 | 4425.62
| 10900 | 90 | 89.7 | 6988 | 1960.99 | 4525.62
| 11000 | 90 | 89.7 | 6988 | 1961.5 | 4625.62
| 11100 | 90 | 89.7 | 6988 | 1962.02 | 4725.62
| 11200 | 90 | 89.7 | 6988 | 1962.54 | 4825.62
| 11300 | 90 | 89.7 | 6988 | 1963.05 | 4925.61
| 11400 | 90 | 89.7 | 6988 | 1963.57 | 5025.61
| 11500 | 90 | 89.7 | 6988 | 1964.09 | 5125.61
| 11600 | 90 | 89.7 | 6988 | 1964.6 | 5225.61
| 11700 | 90 | 89.7 | 6988 | 1965.12 | 5325.61
| 11800 | 90 | 89.7 | 6988 | 1965.63 | 5425.61
| 11900 | 90 | 89.7 | 6988 | 1966.15 | 5525.61
| 11919.34 | 90 | 89.7 | 6988 | 1966.25 | 5544.94

## Lookup (hidden)
North Reference | RetunValue | Grid Type | ReturnValue | Deviation Indicator | ReturnValue
| 3 |  | 5 |  | 4
True |  | SPCS-Colorado Central-NAD27 |  | Directional
Grid |  | SPCS-Colorado Central-NAD83 |  | High Angle
|  | SPCS-Colorado North-NAD27 |  | Horizontal
SPCS-Colorado North-NAD83
SPCS-Colorado South-NAD27
SPCS-Colorado South-NAD83
UTM-Zone 12 NAD27
UTM-Zone 12 NAD83
UTM-Zone 13 NAD27
UTM-Zone 13 NAD83