## Data
Header Information | measured depth (ft) | inclination (°) | azimuth (°) | true vertical depth (ft) | northing +N/-S (ft) | easting +E/-W (ft)
Operator Name | 100 | 0 | 0 | 100 | 0 | 0
Encana Oil & Gas | 200 | 0 | 0 | 200 | 0 | 0
Operator Number | 300 | 1 | 326.17 | 300 | 0.7 | -0.5
100185 | 400 | 2 | 326.17 | 400 | 2.9 | -1.9
Well Name and Number | 500 | 3 | 326.17 | 499.9 | 6.5 | -4.4
BOHRER 2A-19H-E368 | 600 | 4 | 326.17 | 599.7 | 11.6 | -7.8
API Number (if available) | 700 | 5 | 326.17 | 699.4 | 18.1 | -12.1
| 800 | 6 | 326.17 | 798.9 | 26.1 | -17.5
Location: QQ SEC TWP RGE | 900 | 7 | 326.17 | 898.3 | 35.5 | -23.8
S19-T3N-R68W | 1000 | 8 | 326.17 | 997.4 | 46.3 | -31
Citing Type: Planned or Actual | 1100 | 9 | 326.17 | 1096.3 | 58.6 | -39.3
PLANNED | 1200 | 10 | 326.17 | 1194.9 | 72.3 | -48.5
Deviation Indicator | 1300 | 11 | 326.17 | 1293.3 | 87.4 | -58.6
Horizontal | 1400 | 12 | 326.17 | 1391.2 | 104 | -69.7
North Reference | 1500 | 13 | 326.17 | 1488.9 | 122 | -81.8
True | 1588.5 | 13.88 | 326.17 | 1574.9 | 139.1 | -93.2
Grid Type | 1600 | 13.88 | 326.17 | 1586.1 | 141.4 | -94.7
#VALUE! | 1700 | 13.88 | 326.17 | 1683.2 | 161.3 | -108.1
| 1800 | 13.88 | 326.17 | 1780.3 | 181.2 | -121.5
| 1900 | 13.88 | 326.17 | 1877.3 | 201.2 | -134.8
| 2000 | 13.88 | 326.17 | 1974.4 | 221.1 | -148.2
| 2100 | 13.88 | 326.17 | 2071.5 | 241 | -161.5
| 2200 | 13.88 | 326.17 | 2168.6 | 261 | -174.9
| 2300 | 13.88 | 326.17 | 2265.7 | 280.9 | -188.3
| 2400 | 13.88 | 326.17 | 2362.7 | 300.8 | -201.6
| 2500 | 13.88 | 326.17 | 2459.8 | 320.8 | -215
| 2600 | 13.88 | 326.17 | 2556.9 | 340.7 | -228.3
| 2700 | 13.88 | 326.17 | 2654 | 360.7 | -241.7
| 2800 | 13.88 | 326.17 | 2751 | 380.6 | -255.1
| 2900 | 13.88 | 326.17 | 2848.1 | 400.5 | -268.4
| 3000 | 13.88 | 326.17 | 2945.2 | 420.5 | -281.8
| 3100 | 13.88 | 326.17 | 3042.3 | 440.4 | -295.1
| 3200 | 13.88 | 326.17 | 3139.4 | 460.3 | -308.5
| 3300 | 13.88 | 326.17 | 3236.4 | 480.3 | -321.9
| 3400 | 13.88 | 326.17 | 3333.5 | 500.2 | -335.2
| 3500 | 13.88 | 326.17 | 3430.6 | 520.1 | -348.6
| 3600 | 13.88 | 326.17 | 3527.7 | 540.1 | -361.9
| 3700 | 13.88 | 326.17 | 3624.8 | 560 | -375.3
| 3800 | 13.88 | 326.17 | 3721.8 | 579.9 | -388.7
| 3900 | 13.88 | 326.17 | 3818.9 | 599.9 | -402
| 4000 | 13.88 | 326.17 | 3916 | 619.8 | -415.4
| 4100 | 13.88 | 326.17 | 4013.1 | 639.7 | -428.7
| 4200 | 13.88 | 326.17 | 4110.1 | 659.7 | -442.1
| 4300 | 13.88 | 326.17 | 4207.2 | 679.6 | -455.5
| 4400 | 13.88 | 326.17 | 4304.3 | 699.5 | -468.8
| 4500 | 13.88 | 326.17 | 4401.4 | 719.5 | -482.2
| 4600 | 13.88 | 326.17 | 4498.5 | 739.4 | -495.5
| 4700 | 13.88 | 326.17 | 4595.5 | 759.3 | -508.9
| 4800 | 13.88 | 326.17 | 4692.6 | 779.3 | -522.3
| 4900 | 13.88 | 326.17 | 4789.7 | 799.2 | -535.6
| 5000 | 13.88 | 326.17 | 4886.8 | 819.1 | -549
| 5100 | 13.88 | 326.17 | 4983.8 | 839.1 | -562.3
| 5200 | 13.88 | 326.17 | 5080.9 | 859 | -575.7
| 5300 | 13.88 | 326.17 | 5178 | 878.9 | -589.1
| 5400 | 13.88 | 326.17 | 5275.1 | 898.9 | -602.4
| 5500 | 13.88 | 326.17 | 5372.2 | 918.8 | -615.8
| 5600 | 13.88 | 326.17 | 5469.2 | 938.8 | -629.1
| 5700 | 13.88 | 326.17 | 5566.3 | 958.7 | -642.5
| 5800 | 13.88 | 326.17 | 5663.4 | 978.6 | -655.9
| 5900 | 13.88 | 326.17 | 5760.5 | 998.6 | -669.2
| 6000 | 13.88 | 326.17 | 5857.5 | 1018.5 | -682.6
| 6100 | 13.88 | 326.17 | 5954.6 | 1038.4 | -695.9
| 6200 | 13.88 | 326.17 | 6051.7 | 1058.4 | -709.3
| 6300 | 13.88 | 326.17 | 6148.8 | 1078.3 | -722.7
| 6377.3 | 13.88 | 326.17 | 6223.8 | 1093.7 | -733
| 6400 | 12.78 | 334.82 | 6245.9 | 1098.2 | -735.6
| 6450 | 11.61 | 358 | 6294.8 | 1108.3 | -738.1
| 6500 | 12.47 | 21.79 | 6343.7 | 1118.3 | -736.3
| 6550 | 15.02 | 40.05 | 6392.3 | 1128.3 | -730.1
| 6600 | 18.57 | 52.32 | 6440.2 | 1138.1 | -719.6
| 6650 | 22.66 | 60.53 | 6487 | 1147.7 | -704.9
| 6700 | 27.04 | 66.28 | 6532.4 | 1157.1 | -686.1
| 6750 | 31.6 | 70.5 | 6576 | 1166 | -663.4
| 6800 | 36.26 | 73.74 | 6617.4 | 1174.5 | -636.8
| 6850 | 40.99 | 76.33 | 6656.5 | 1182.6 | -606.6
| 6900 | 45.77 | 78.47 | 6692.8 | 1190 | -573.1
| 6950 | 50.59 | 80.28 | 6726.1 | 1196.9 | -536.5
| 7000 | 55.43 | 81.86 | 6756.2 | 1203 | -497.1
| 7050 | 60.28 | 83.27 | 6782.8 | 1208.5 | -455.1
| 7100 | 65.15 | 84.54 | 6805.7 | 1213.2 | -410.9
| 7150 | 70.03 | 85.72 | 6824.8 | 1217.1 | -364.9
| 7200 | 74.92 | 86.83 | 6839.8 | 1220.2 | -317.3
| 7250 | 79.81 | 87.89 | 6850.8 | 1222.4 | -268.6
| 7300 | 84.71 | 88.91 | 6857.5 | 1223.8 | -219.1
| 7354 | 90 | 90 | 6860 | 1224.3 | -165.2
| 7400 | 90 | 90 | 6860 | 1224.3 | -119.2
| 7500 | 90 | 90 | 6860 | 1224.3 | -19.2
| 7600 | 90 | 90 | 6860 | 1224.3 | 80.8
| 7700 | 90 | 90 | 6860 | 1224.3 | 180.8
| 7800 | 90 | 90 | 6860 | 1224.3 | 280.8
| 7900 | 90 | 90 | 6860 | 1224.3 | 380.8
| 8000 | 90 | 90 | 6860 | 1224.3 | 480.8
| 8100 | 90 | 90 | 6860 | 1224.3 | 580.8
| 8200 | 90 | 90 | 6860 | 1224.3 | 680.8
| 8300 | 90 | 90 | 6860 | 1224.3 | 780.8
| 8400 | 90 | 90 | 6860 | 1224.3 | 880.8
| 8500 | 90 | 90 | 6860 | 1224.3 | 980.8
| 8600 | 90 | 90 | 6860 | 1224.3 | 1080.8
| 8700 | 90 | 90 | 6860 | 1224.3 | 1180.8
| 8800 | 90 | 90 | 6860 | 1224.3 | 1280.8
| 8900 | 90 | 90 | 6860 | 1224.3 | 1380.8
| 9000 | 90 | 90 | 6860 | 1224.3 | 1480.8
| 9100 | 90 | 90 | 6860 | 1224.3 | 1580.8
| 9200 | 90 | 90 | 6860 | 1224.3 | 1680.8
| 9300 | 90 | 90 | 6860 | 1224.3 | 1780.8
| 9400 | 90 | 90 | 6860 | 1224.3 | 1880.8
| 9500 | 90 | 90 | 6860 | 1224.3 | 1980.8
| 9600 | 90 | 90 | 6860 | 1224.3 | 2080.8
| 9700 | 90 | 90 | 6860 | 1224.3 | 2180.8
| 9800 | 90 | 90 | 6860 | 1224.3 | 2280.8
| 9900 | 90 | 90 | 6860 | 1224.3 | 2380.8
| 10000 | 90 | 90 | 6860 | 1224.3 | 2480.8
| 10100 | 90 | 90 | 6860 | 1224.3 | 2580.8
| 10200 | 90 | 90 | 6860 | 1224.3 | 2680.8
| 10300 | 90 | 90 | 6860 | 1224.3 | 2780.8
| 10400 | 90 | 90 | 6860 | 1224.3 | 2880.8
| 10500 | 90 | 90 | 6860 | 1224.3 | 2980.8
| 10600 | 90 | 90 | 6860 | 1224.3 | 3080.8
| 10700 | 90 | 90 | 6860 | 1224.3 | 3180.8
| 10800 | 90 | 90 | 6860 | 1224.3 | 3280.8
| 10900 | 90 | 90 | 6860 | 1224.3 | 3380.8
| 11000 | 90 | 90 | 6860 | 1224.3 | 3480.8
| 11100 | 90 | 90 | 6860 | 1224.3 | 3580.8
| 11200 | 90 | 90 | 6860 | 1224.3 | 3680.8
| 11300 | 90 | 90 | 6860 | 1224.3 | 3780.8
| 11400 | 90 | 90 | 6860 | 1224.3 | 3880.8
| 11500 | 90 | 90 | 6860 | 1224.3 | 3980.8
| 11574 | 90 | 90 | 6860 | 1224.3 | 4054.8

## Lookup (hidden)
North Reference | RetunValue | Grid Type | ReturnValue | Deviation Indicator | ReturnValue
| 2 |  | 0 |  | 4
True |  | SPCS-Colorado Central-NAD27 |  | Directional
Grid |  | SPCS-Colorado Central-NAD83 |  | High Angle
|  | SPCS-Colorado North-NAD27 |  | Horizontal
SPCS-Colorado North-NAD83
SPCS-Colorado South-NAD27
SPCS-Colorado South-NAD83
UTM-Zone 12 NAD27
UTM-Zone 12 NAD83
UTM-Zone 13 NAD27
UTM-Zone 13 NAD83