## Data
Header Information | measured depth (ft) | inclination (°) | azimuth (°) | true vertical depth (ft) | northing +N/-S (ft) | easting +E/-W (ft)
Operator Name | 0 | 0 | 0 | 0 | 0 | 0
Noble | 633 | 0 | 0 | 633 | 0 | 0
Operator Number | 720 | 0.51 | 157.3 | 720 | -0.36 | 0.15
100322 | 997 | 0.5 | 194.21 | 996.99 | -2.67 | 0.33
Well Name and Number | 1280 | 0.51 | 135.4 | 1279.98 | -4.76 | 0.91
Lucci B03-69HNL | 1565 | 0.65 | 136.78 | 1564.96 | -6.84 | 2.91
API Number (if available) | 1850 | 1.52 | 144.64 | 1849.91 | -11.1 | 6.2
512336534 | 1945 | 0.67 | 212.07 | 1944.9 | -12.6 | 6.64
Location: QQ SEC TWP RGE | 2040 | 1.21 | 273.01 | 2039.88 | -13.02 | 5.34
NW NW Sec 1-T5N-R64W | 2135 | 0.98 | 283.02 | 2134.87 | -12.78 | 3.55
Citing Type: Planned or Actual | 2419 | 1.02 | 307.6 | 2418.83 | -10.69 | -0.82
Actual | 2704 | 0.7 | 287.59 | 2703.79 | -8.62 | -4.49
Deviation Indicator | 2988 | 1.64 | 247.71 | 2987.74 | -9.64 | -9.91
Horizontal | 3083 | 1.39 | 274.22 | 3082.7 | -10.07 | -12.31
North Reference | 3178 | 0.87 | 286.1 | 3177.68 | -9.78 | -14.16
Grid | 3463 | 2.31 | 245.93 | 3462.57 | -11.53 | -21.48
Grid Type | 3558 | 1.01 | 263.91 | 3557.53 | -12.39 | -24.06
SPCS-Colorado North-NAD83 | 3653 | 0.14 | 302.14 | 3652.53 | -12.42 | -24.99
| 3748 | 1.59 | 42.35 | 3747.52 | -11.39 | -24.2
| 3843 | 1.35 | 31.24 | 3842.48 | -9.46 | -22.73
| 4127 | 1.44 | 342.56 | 4126.41 | -3.19 | -22.07
| 4412 | 2.06 | 337.01 | 4411.28 | 4.94 | -25.14
| 4697 | 2.79 | 329.77 | 4696.02 | 15.65 | -30.63
| 4792 | 3.22 | 352.7 | 4790.89 | 20.29 | -32.14
| 4887 | 3.81 | 358.1 | 4885.71 | 26.1 | -32.58
| 4982 | 5.72 | 359.11 | 4980.38 | 33.98 | -32.76
| 5077 | 6.83 | 0.64 | 5074.81 | 44.37 | -32.77
| 5172 | 7.32 | 358.01 | 5169.09 | 56.06 | -32.92
| 5267 | 7.45 | 4.99 | 5263.3 | 68.25 | -32.59
| 5362 | 9.31 | 5.17 | 5357.28 | 82.04 | -31.36
| 5456 | 8.98 | 1.74 | 5450.09 | 96.94 | -30.45
| 5551 | 9.34 | 7.59 | 5543.88 | 112 | -29.21
| 5646 | 10.73 | 3.33 | 5637.42 | 128.47 | -27.68
| 5741 | 10.32 | 358.57 | 5730.83 | 145.8 | -27.38
| 5836 | 10.3 | 350.04 | 5824.3 | 162.68 | -29.06
| 5910 | 10.35 | 350.93 | 5897.1 | 175.76 | -31.25
| 6016 | 16.01 | 341.11 | 6000.28 | 199.01 | -37.49
| 6064 | 20.27 | 336.37 | 6045.88 | 212.9 | -42.97
| 6111 | 23.47 | 335.19 | 6089.5 | 228.86 | -50.16
| 6159 | 27.02 | 331.97 | 6132.91 | 247.16 | -59.3
| 6206 | 30.99 | 327.9 | 6174.01 | 266.85 | -70.75
| 6254 | 34.2 | 320.92 | 6214.46 | 287.8 | -85.83
| 6301 | 37.14 | 316.63 | 6252.64 | 308.38 | -103.91
| 6349 | 38.21 | 309.17 | 6290.65 | 328.3 | -125.38
| 6396 | 37.61 | 299.98 | 6327.76 | 344.66 | -149.09
| 6444 | 41.26 | 297.62 | 6364.83 | 359.32 | -175.81
| 6491 | 45.35 | 295.79 | 6399.03 | 373.79 | -204.61
| 6539 | 48.03 | 290.45 | 6431.96 | 387.46 | -236.72
| 6586 | 50.43 | 284.85 | 6462.67 | 398.21 | -270.62
| 6634 | 55.28 | 284.22 | 6491.64 | 407.8 | -307.65
| 6681 | 59.09 | 281.02 | 6517.11 | 416.41 | -346.19
| 6729 | 63.75 | 278.6 | 6540.07 | 423.57 | -387.71
| 6775 | 68.01 | 279.25 | 6558.87 | 430.08 | -429.17
| 6823 | 72.77 | 279.95 | 6574.97 | 437.63 | -473.74
| 6870 | 76.4 | 278.1 | 6587.46 | 444.73 | -518.48
| 6918 | 78.01 | 274.65 | 6598.1 | 449.92 | -564.99
| 6974 | 83.04 | 273.16 | 6607.31 | 453.67 | -620.08
| 7126 | 88.98 | 271.09 | 6617.89 | 459.28 | -771.53
| 7221 | 89.17 | 269.85 | 6619.42 | 460.06 | -866.52
| 7316 | 88.3 | 268.41 | 6621.52 | 458.62 | -961.48
| 7411 | 89.2 | 267.7 | 6623.59 | 455.4 | -1056.4
| 7506 | 89.32 | 266.79 | 6624.82 | 450.83 | -1151.28
| 7601 | 89.54 | 267.3 | 6625.76 | 445.93 | -1246.15
| 7696 | 90.68 | 270.38 | 6625.58 | 444.01 | -1341.12
| 7790 | 90.34 | 271.25 | 6624.74 | 445.35 | -1435.1
| 7885 | 90.37 | 271.31 | 6624.15 | 447.47 | -1530.08
| 7980 | 89.85 | 269.29 | 6623.97 | 447.97 | -1625.07
| 8075 | 89.63 | 268.18 | 6624.4 | 445.87 | -1720.04
| 8170 | 88.27 | 267.09 | 6626.14 | 441.95 | -1814.94
| 8265 | 89.63 | 269.12 | 6627.88 | 438.81 | -1909.87
| 8360 | 89.6 | 269.39 | 6628.52 | 437.57 | -2004.86
| 8455 | 89.04 | 268.79 | 6629.65 | 436.07 | -2099.84
| 8549 | 86.98 | 266.63 | 6632.91 | 432.31 | -2193.7
| 8644 | 88.03 | 266.65 | 6637.05 | 426.75 | -2288.44
| 8739 | 88.95 | 267.53 | 6639.55 | 421.93 | -2383.28
| 8834 | 91.29 | 268.37 | 6639.35 | 418.53 | -2478.22
| 8929 | 91.36 | 268.72 | 6637.16 | 416.12 | -2573.16
| 9023 | 91.2 | 269.24 | 6635.06 | 414.45 | -2667.12
| 9118 | 92.04 | 269.91 | 6632.37 | 413.74 | -2762.08
| 9213 | 89.6 | 268.98 | 6631.01 | 412.82 | -2857.06
| 9308 | 89.69 | 270.73 | 6631.6 | 412.58 | -2952.05
| 9403 | 89.41 | 271.82 | 6632.35 | 414.7 | -3047.02
| 9498 | 89.63 | 271.71 | 6633.14 | 417.62 | -3141.97
| 9593 | 89.63 | 270.09 | 6633.76 | 419.11 | -3236.96
| 9688 | 87.35 | 268.32 | 6636.26 | 417.8 | -3331.91
| 9783 | 87.07 | 267.23 | 6640.88 | 414.11 | -3426.72
| 9877 | 88.61 | 267.4 | 6644.43 | 409.71 | -3520.55
| 9972 | 89.91 | 267.22 | 6645.65 | 405.26 | -3615.43
| 10067 | 90.96 | 268.46 | 6644.93 | 401.67 | -3710.36
| 10162 | 89.01 | 266.92 | 6644.96 | 397.85 | -3805.27
| 10257 | 89.6 | 267.79 | 6646.11 | 393.46 | -3900.16
| 10352 | 90.12 | 268.14 | 6646.34 | 390.09 | -3995.1
| 10447 | 90 | 267.86 | 6646.24 | 386.77 | -4090.05
| 10542 | 90.18 | 267.09 | 6646.09 | 382.59 | -4184.95
| 10637 | 91.54 | 268.45 | 6644.67 | 378.89 | -4279.87
| 10732 | 91.32 | 268.73 | 6642.3 | 376.56 | -4374.81
| 10827 | 91.82 | 268.51 | 6639.69 | 374.27 | -4469.74
| 10922 | 91.11 | 268.93 | 6637.27 | 372.15 | -4564.69
| 11017 | 89.01 | 269.59 | 6637.17 | 370.92 | -4659.67
| 11110 | 89.48 | 269.45 | 6638.39 | 370.14 | -4752.66
| 11202 | 90.06 | 269.81 | 6638.76 | 369.55 | -4844.66
| 11295 | 91.6 | 271.81 | 6637.41 | 370.86 | -4937.63
| 11387 | 90.28 | 271.42 | 6635.9 | 373.45 | -5029.58
| 11480 | 89.6 | 271.82 | 6636 | 376.08 | -5122.54
| 11574 | 89.54 | 271.9 | 6636.71 | 379.13 | -5216.49
| 11666 | 88.68 | 269.12 | 6638.14 | 379.95 | -5308.47
| 11758 | 86.82 | 268.45 | 6641.75 | 378 | -5400.37
| 11851 | 86.61 | 267.96 | 6647.08 | 375.1 | -5493.17
| 11943 | 86.73 | 267.47 | 6652.42 | 371.43 | -5584.94
| 12037 | 88.15 | 268.27 | 6656.62 | 367.94 | -5678.78
| 12129 | 90.06 | 267.94 | 6658.06 | 364.9 | -5770.72
| 12222 | 90.77 | 267.71 | 6657.38 | 361.37 | -5863.65
| 12315 | 90.28 | 267.31 | 6656.53 | 357.33 | -5956.55
| 12408 | 90.03 | 267.38 | 6656.28 | 353.02 | -6049.45
| 12501 | 90.06 | 268.55 | 6656.21 | 349.72 | -6142.39
| 12593 | 89.11 | 269.23 | 6656.87 | 347.94 | -6234.37
| 12685 | 90.43 | 269.94 | 6657.24 | 347.27 | -6326.37
| 12778 | 91.73 | 268.71 | 6655.49 | 346.18 | -6419.34
| 12870 | 91.66 | 268.17 | 6652.77 | 343.68 | -6511.26
| 12964 | 92.62 | 267.7 | 6649.26 | 340.29 | -6605.14
| 13059 | 92.13 | 268.01 | 6645.32 | 336.74 | -6699.99
| 13154 | 90.89 | 267.99 | 6642.82 | 333.42 | -6794.9
| 13249 | 89.66 | 267.71 | 6642.36 | 329.86 | -6889.83
| 13344 | 89.97 | 267.62 | 6642.67 | 325.99 | -6984.75
| 13439 | 90.56 | 267.19 | 6642.23 | 321.69 | -7079.65
| 13534 | 90.68 | 268.63 | 6641.2 | 318.22 | -7174.58
| 13629 | 90.12 | 269.27 | 6640.54 | 316.48 | -7269.56
| 13724 | 89.97 | 268.83 | 6640.46 | 314.91 | -7364.54
| 13819 | 89.29 | 268.48 | 6641.08 | 312.68 | -7459.51
| 13914 | 92.25 | 268.25 | 6639.8 | 309.97 | -7554.46
| 14009 | 92.59 | 268.01 | 6635.79 | 306.87 | -7649.32
| 14104 | 89.45 | 267.51 | 6634.1 | 303.16 | -7744.22
| 14198 | 87.59 | 267.26 | 6636.53 | 298.87 | -7838.09
| 14293 | 86.67 | 268.09 | 6641.28 | 295.02 | -7932.89
| 14388 | 86.08 | 268.69 | 6647.29 | 292.36 | -8027.66
| 14483 | 86.14 | 270.18 | 6653.73 | 291.42 | -8122.43
| 14578 | 88.36 | 271.88 | 6658.29 | 293.13 | -8217.3
| 14673 | 89.51 | 271.01 | 6660.06 | 295.53 | -8312.25
| 14768 | 89.81 | 270.45 | 6660.62 | 296.74 | -8407.24
| 14863 | 89.45 | 270.3 | 6661.23 | 297.36 | -8502.24
| 14958 | 90.06 | 270.03 | 6661.64 | 297.63 | -8597.23
| 15053 | 91.63 | 269.99 | 6660.24 | 297.65 | -8692.22
| 15148 | 92.56 | 270.42 | 6656.77 | 297.99 | -8787.16
| 15243 | 90.22 | 269.99 | 6654.46 | 298.33 | -8882.12
| 15337 | 89.17 | 269.14 | 6654.96 | 297.61 | -8976.11
| 15432 | 90.56 | 268.93 | 6655.19 | 296.01 | -9071.1
| 15527 | 89.63 | 269.02 | 6655.03 | 294.31 | -9166.08
| 15622 | 89.11 | 268.69 | 6656.07 | 292.42 | -9261.06
| 15717 | 90.4 | 268.22 | 6656.48 | 289.85 | -9356.02
| 15812 | 89.48 | 268.48 | 6656.58 | 287.12 | -9450.98
| 15907 | 90.34 | 268.47 | 6656.73 | 284.59 | -9545.94
| 16002 | 90.77 | 267.48 | 6655.81 | 281.23 | -9640.88
| 16097 | 91.11 | 267.12 | 6654.25 | 276.76 | -9735.76
| 16192 | 91.48 | 267.07 | 6652.1 | 271.95 | -9830.61
| 16287 | 90.46 | 265.77 | 6650.49 | 266.02 | -9925.41
| 16382 | 88.55 | 263.51 | 6651.32 | 257.14 | -10019.98
| 16477 | 87.81 | 264.27 | 6654.33 | 247.04 | -10114.39
| 16571 | 87.41 | 266.96 | 6658.25 | 239.86 | -10208.03
| 16666 | 86.61 | 269.69 | 6663.21 | 237.08 | -10302.85
| 16761 | 87.63 | 270.06 | 6667.98 | 236.88 | -10397.73
| 16856 | 87.91 | 270.45 | 6671.68 | 237.3 | -10492.65
| 16937 | 88.43 | 271.17 | 6674.27 | 238.44 | -10573.6
| 17000 | 88.43 | 271.17 | 6675.99 | 239.73 | -10636.57

## Lookup (hidden)
North Reference | RetunValue | Grid Type | ReturnValue | Deviation Indicator | ReturnValue
| 3 |  | 5 |  | 4
True |  | SPCS-Colorado Central-NAD27 |  | Directional
Grid |  | SPCS-Colorado Central-NAD83 |  | High Angle
|  | SPCS-Colorado North-NAD27 |  | Horizontal
SPCS-Colorado North-NAD83
SPCS-Colorado South-NAD27
SPCS-Colorado South-NAD83
UTM-Zone 12 NAD27
UTM-Zone 12 NAD83
UTM-Zone 13 NAD27
UTM-Zone 13 NAD83