## Data
Header Information | measured depth (ft) | inclination (°) | azimuth (°) | true vertical depth (ft) | northing +N/-S (ft) | easting +E/-W (ft)
Operator Name | 0 | 0 | 0 | 0 | 0 | 0
Whiting Petroleum | 100 | 0 | 0 | 100 | 0 | 0
Operator Number | 200 | 0 | 0 | 200 | 0 | 0
| 300 | 0 | 0 | 300 | 0 | 0
Well Name and Number | 400 | 0 | 0 | 400 | 0 | 0
Razor #27J-2210B | 500 | 0 | 0 | 500 | 0 | 0
API Number (if available) | 600 | 0 | 0 | 600 | 0 | 0
| 700 | 0 | 0 | 700 | 0 | 0
Location: QQ SEC TWP RGE | 800 | 0 | 0 | 800 | 0 | 0
S27-T10N-R58W | 900 | 0 | 0 | 900 | 0 | 0
Citing Type: Planned or Actual | 1000 | 0 | 0 | 1000 | 0 | 0
Planned | 1100 | 0 | 0 | 1100 | 0 | 0
Deviation Indicator | 1200 | 0 | 0 | 1200 | 0 | 0
Horizontal | 1300 | 0 | 0 | 1300 | 0 | 0
North Reference | 1400 | 0 | 0 | 1400 | 0 | 0
True | 1500 | 0 | 0 | 1500 | 0 | 0
Grid Type | 1600 | 0 | 0 | 1600 | 0 | 0
#VALUE! | 1700 | 0 | 0 | 1700 | 0 | 0
| 1800 | 0 | 0 | 1800 | 0 | 0
| 1900 | 0 | 0 | 1900 | 0 | 0
| 2000 | 0 | 0 | 2000 | 0 | 0
| 2100 | 0 | 0 | 2100 | 0 | 0
| 2200 | 0 | 0 | 2200 | 0 | 0
| 2300 | 0 | 0 | 2300 | 0 | 0
| 2400 | 0 | 0 | 2400 | 0 | 0
| 2500 | 0 | 0 | 2500 | 0 | 0
| 2600 | 0 | 0 | 2600 | 0 | 0
| 2700 | 0 | 0 | 2700 | 0 | 0
| 2800 | 0 | 0 | 2800 | 0 | 0
| 2900 | 0 | 0 | 2900 | 0 | 0
| 3000 | 0 | 0 | 3000 | 0 | 0
| 3100 | 0 | 0 | 3100 | 0 | 0
| 3200 | 0 | 0 | 3200 | 0 | 0
| 3300 | 0 | 0 | 3300 | 0 | 0
| 3400 | 0 | 0 | 3400 | 0 | 0
| 3500 | 0 | 0 | 3500 | 0 | 0
| 3600 | 0 | 0 | 3600 | 0 | 0
| 3700 | 0 | 0 | 3700 | 0 | 0
| 3800 | 0 | 0 | 3800 | 0 | 0
| 3900 | 0 | 0 | 3900 | 0 | 0
| 4000 | 0 | 0 | 4000 | 0 | 0
| 4100 | 0 | 0 | 4100 | 0 | 0
| 4200 | 0 | 0 | 4200 | 0 | 0
| 4300 | 0 | 0 | 4300 | 0 | 0
| 4400 | 0 | 0 | 4400 | 0 | 0
| 4500 | 0 | 0 | 4500 | 0 | 0
| 4600 | 0 | 0 | 4600 | 0 | 0
| 4700 | 0 | 0 | 4700 | 0 | 0
| 4800 | 0 | 0 | 4800 | 0 | 0
| 4900 | 0 | 0 | 4900 | 0 | 0
| 5000 | 0 | 0 | 5000 | 0 | 0
| 5100 | 0 | 0 | 5100 | 0 | 0
| 5200 | 0 | 0 | 5200 | 0 | 0
| 5231.5 | 0 | 0 | 5231.5 | 0 | 0
| 5250 | 2.04 | 340.4 | 5250 | 0.3 | -0.1
| 5300 | 7.54 | 340.4 | 5299.8 | 4.2 | -1.5
| 5350 | 13.04 | 340.4 | 5349 | 12.6 | -4.5
| 5400 | 18.54 | 340.4 | 5397.1 | 25.5 | -9.1
| 5450 | 24.04 | 340.4 | 5443.6 | 42.5 | -15.2
| 5500 | 29.54 | 340.4 | 5488.3 | 63.8 | -22.7
| 5550 | 35.04 | 340.4 | 5530.5 | 88.9 | -31.7
| 5600 | 40.54 | 340.4 | 5570 | 117.8 | -41.9
| 5650 | 46.04 | 340.4 | 5606.4 | 150.1 | -53.4
| 5700 | 51.54 | 340.4 | 5639.3 | 185.5 | -66
| 5750 | 57.04 | 340.4 | 5668.5 | 223.7 | -79.7
| 5800 | 62.54 | 340.4 | 5693.7 | 264.4 | -94.1
| 5850 | 68.04 | 340.4 | 5714.6 | 307.2 | -109.4
| 5900 | 73.54 | 340.4 | 5731 | 351.6 | -125.2
| 5950 | 79.04 | 340.4 | 5742.9 | 397.4 | -141.5
| 6000 | 84.54 | 340.4 | 5750 | 444 | -158.1
| 6049.7 | 90 | 340.4 | 5752.4 | 490.7 | -174.7
| 6100 | 90 | 341.91 | 5752.4 | 538.3 | -191
| 6200 | 90 | 344.91 | 5752.4 | 634.1 | -219.5
| 6300 | 90 | 347.91 | 5752.4 | 731.3 | -243
| 6400 | 90 | 350.91 | 5752.4 | 829.6 | -261.4
| 6500 | 90 | 353.91 | 5752.4 | 928.7 | -274.6
| 6600 | 90 | 356.91 | 5752.4 | 1028.4 | -282.6
| 6703 | 90 | 0 | 5752.4 | 1131.4 | -285.4
| 6800 | 90 | 0 | 5752.4 | 1228.4 | -285.4
| 6900 | 90 | 0 | 5752.4 | 1328.4 | -285.4
| 7000 | 90 | 0 | 5752.4 | 1428.4 | -285.4
| 7100 | 90 | 0 | 5752.4 | 1528.4 | -285.4
| 7200 | 90 | 0 | 5752.4 | 1628.4 | -285.4
| 7300 | 90 | 0 | 5752.4 | 1728.4 | -285.4
| 7400 | 90 | 0 | 5752.4 | 1828.4 | -285.4
| 7500 | 90 | 0 | 5752.5 | 1928.4 | -285.4
| 7600 | 90 | 0 | 5752.5 | 2028.4 | -285.4
| 7700 | 90 | 0 | 5752.5 | 2128.4 | -285.4
| 7800 | 90 | 0 | 5752.5 | 2228.4 | -285.4
| 7900 | 90 | 0 | 5752.5 | 2328.4 | -285.4
| 8000 | 90 | 0 | 5752.5 | 2428.4 | -285.4
| 8100 | 90 | 0 | 5752.5 | 2528.4 | -285.4
| 8200 | 90 | 0 | 5752.5 | 2628.4 | -285.4
| 8300 | 90 | 0 | 5752.5 | 2728.4 | -285.4
| 8400 | 90 | 0 | 5752.5 | 2828.4 | -285.4
| 8500 | 90 | 0 | 5752.5 | 2928.4 | -285.4
| 8600 | 90 | 0 | 5752.6 | 3028.4 | -285.4
| 8700 | 90 | 0 | 5752.6 | 3128.4 | -285.4
| 8800 | 90 | 0 | 5752.6 | 3228.4 | -285.4
| 8900 | 90 | 0 | 5752.6 | 3328.4 | -285.4
| 9000 | 90 | 0 | 5752.6 | 3428.4 | -285.4
| 9100 | 90 | 0 | 5752.6 | 3528.4 | -285.4
| 9200 | 90 | 0 | 5752.6 | 3628.4 | -285.4
| 9300 | 90 | 0 | 5752.6 | 3728.4 | -285.4
| 9400 | 90 | 0 | 5752.6 | 3828.4 | -285.4
| 9500 | 90 | 0 | 5752.6 | 3928.4 | -285.4
| 9600 | 90 | 0 | 5752.6 | 4028.4 | -285.4
| 9700 | 90 | 0 | 5752.6 | 4128.4 | -285.4
| 9800 | 90 | 0 | 5752.7 | 4228.4 | -285.4
| 9900 | 90 | 0 | 5752.7 | 4328.4 | -285.4
| 10000 | 90 | 0 | 5752.7 | 4428.4 | -285.4
| 10100 | 90 | 0 | 5752.7 | 4528.4 | -285.4
| 10200 | 90 | 0 | 5752.7 | 4628.4 | -285.4
| 10300 | 90 | 0 | 5752.7 | 4728.4 | -285.4
| 10400 | 90 | 0 | 5752.7 | 4828.4 | -285.4
| 10500 | 90 | 0 | 5752.7 | 4928.4 | -285.4
| 10600 | 90 | 0 | 5752.7 | 5028.4 | -285.3
| 10700 | 90 | 0 | 5752.7 | 5128.4 | -285.3
| 10800 | 90 | 0 | 5752.7 | 5228.4 | -285.3
| 10900 | 90 | 0 | 5752.7 | 5328.4 | -285.3
| 11000 | 90 | 0 | 5752.8 | 5428.4 | -285.3
| 11100 | 90 | 0 | 5752.8 | 5528.4 | -285.3
| 11200 | 90 | 0 | 5752.8 | 5628.4 | -285.3
| 11300 | 90 | 0 | 5752.8 | 5728.4 | -285.3
| 11400 | 90 | 0 | 5752.8 | 5828.4 | -285.3
| 11500 | 90 | 0 | 5752.8 | 5928.4 | -285.3
| 11600 | 90 | 0 | 5752.8 | 6028.4 | -285.3
| 11700 | 90 | 0 | 5752.8 | 6128.4 | -285.3
| 11800 | 90 | 0 | 5752.8 | 6228.4 | -285.3
| 11900 | 90 | 0 | 5752.8 | 6328.4 | -285.3
| 12000 | 90 | 0 | 5752.8 | 6428.4 | -285.3
| 12100 | 90 | 0 | 5752.9 | 6528.4 | -285.3
| 12200 | 90 | 0 | 5752.9 | 6628.4 | -285.3
| 12300 | 90 | 0 | 5752.9 | 6728.4 | -285.3
| 12400 | 90 | 0 | 5752.9 | 6828.4 | -285.3
| 12500 | 90 | 0 | 5752.9 | 6928.4 | -285.3
| 12600 | 90 | 0 | 5752.9 | 7028.4 | -285.3
| 12700 | 90 | 0 | 5752.9 | 7128.4 | -285.3
| 12800 | 90 | 0 | 5752.9 | 7228.4 | -285.3
| 12900 | 90 | 0 | 5752.9 | 7328.4 | -285.3
| 13000 | 90 | 0 | 5752.9 | 7428.4 | -285.3
| 13100 | 90 | 0 | 5752.9 | 7528.4 | -285.3
| 13200 | 90 | 0 | 5752.9 | 7628.4 | -285.3
| 13300 | 90 | 0 | 5753 | 7728.4 | -285.3
| 13400 | 90 | 0 | 5753 | 7828.4 | -285.3
| 13500 | 90 | 0 | 5753 | 7928.4 | -285.3
| 13600 | 90 | 0 | 5753 | 8028.4 | -285.3
| 13700 | 90 | 0 | 5753 | 8128.4 | -285.3
| 13800 | 90 | 0 | 5753 | 8228.4 | -285.3
| 13828.3 | 90 | 0 | 5753 | 8256.7 | -285.3

## Lookup (hidden)
North Reference | RetunValue | Grid Type | ReturnValue | Deviation Indicator | ReturnValue
| 2 |  | 0 |  | 4
True |  | SPCS-Colorado Central-NAD27 |  | Directional
Grid |  | SPCS-Colorado Central-NAD83 |  | High Angle
|  | SPCS-Colorado North-NAD27 |  | Horizontal
SPCS-Colorado North-NAD83
SPCS-Colorado South-NAD27
SPCS-Colorado South-NAD83
UTM-Zone 12 NAD27
UTM-Zone 12 NAD83
UTM-Zone 13 NAD27
UTM-Zone 13 NAD83