## Data
Header Information | measured depth (ft) | inclination (°) | azimuth (°) | true vertical depth (ft) | northing +N/-S (ft) | easting +E/-W (ft)
Operator Name | 0 | 0 | 0 | 0 | 0 | 0
Axia Energy LLC | 100 | 0 | 0 | 100 | 0 | 0
Operator Number | 200 | 0 | 0 | 200 | 0 | 0
10335 | 300 | 0 | 0 | 300 | 0 | 0
Well Name and Number | 400 | 0 | 0 | 400 | 0 | 0
Bulldog #10-24H-890 | 500 | 0 | 0 | 500 | 0 | 0
API Number (if available) | 600 | 0 | 0 | 600 | 0 | 0
| 700 | 0 | 0 | 700 | 0 | 0
Location: QQ SEC TWP RGE | 800 | 0 | 0 | 800 | 0 | 0
S15-T8N_R90W | 900 | 0 | 0 | 900 | 0 | 0
Citing Type: Planned or Actual | 1000 | 0 | 0 | 1000 | 0 | 0
Planned | 1100 | 0 | 0 | 1100 | 0 | 0
Deviation Indicator | 1200 | 0 | 0 | 1200 | 0 | 0
Horizontal | 1300 | 0 | 0 | 1300 | 0 | 0
North Reference | 1400 | 0 | 0 | 1400 | 0 | 0
True | 1500 | 0 | 0 | 1500 | 0 | 0
Grid Type | 1600 | 0 | 0 | 1600 | 0 | 0
#VALUE! | 1700 | 0 | 0 | 1700 | 0 | 0
| 1800 | 0 | 0 | 1800 | 0 | 0
| 1900 | 0 | 0 | 1900 | 0 | 0
| 2000 | 0 | 0 | 2000 | 0 | 0
| 2100 | 0 | 0 | 2100 | 0 | 0
| 2200 | 0 | 0 | 2200 | 0 | 0
| 2300 | 0 | 0 | 2300 | 0 | 0
| 2400 | 0 | 0 | 2400 | 0 | 0
| 2500 | 0 | 0 | 2500 | 0 | 0
| 2600 | 3 | 357.27 | 2600 | 2.6 | -0.1
| 2700 | 6 | 357.27 | 2699.6 | 10.5 | -0.5
| 2747.4 | 7.42 | 357.27 | 2746.7 | 16 | -0.8
| 2800 | 7.42 | 357.27 | 2798.9 | 22.8 | -1.1
| 2900 | 7.42 | 357.27 | 2898 | 35.7 | -1.7
| 3000 | 7.42 | 357.27 | 2997.2 | 48.6 | -2.3
| 3100 | 7.42 | 357.27 | 3096.4 | 61.5 | -2.9
| 3200 | 7.42 | 357.27 | 3195.5 | 74.4 | -3.6
| 3300 | 7.42 | 357.27 | 3294.7 | 87.3 | -4.2
| 3400 | 7.42 | 357.27 | 3393.8 | 100.2 | -4.8
| 3500 | 7.42 | 357.27 | 3493 | 113.1 | -5.4
| 3600 | 7.42 | 357.27 | 3592.2 | 126 | -6
| 3700 | 7.42 | 357.27 | 3691.3 | 138.9 | -6.6
| 3800 | 7.42 | 357.27 | 3790.5 | 151.8 | -7.2
| 3900 | 7.42 | 357.27 | 3889.7 | 164.7 | -7.9
| 4000 | 7.42 | 357.27 | 3988.8 | 177.6 | -8.5
| 4100 | 7.42 | 357.27 | 4088 | 190.5 | -9.1
| 4200 | 7.42 | 357.27 | 4187.1 | 203.4 | -9.7
| 4300 | 7.42 | 357.27 | 4286.3 | 216.3 | -10.3
| 4400 | 7.42 | 357.27 | 4385.5 | 229.2 | -10.9
| 4500 | 7.42 | 357.27 | 4484.6 | 242.1 | -11.6
| 4600 | 7.42 | 357.27 | 4583.8 | 255 | -12.2
| 4700 | 7.42 | 357.27 | 4683 | 267.9 | -12.8
| 4800 | 7.42 | 357.27 | 4782.1 | 280.8 | -13.4
| 4900 | 7.42 | 357.27 | 4881.3 | 293.7 | -14
| 5000 | 7.42 | 357.27 | 4980.4 | 306.6 | -14.6
| 5100 | 7.42 | 357.27 | 5079.6 | 319.5 | -15.3
| 5200 | 7.42 | 357.27 | 5178.8 | 332.4 | -15.9
| 5300 | 7.42 | 357.27 | 5277.9 | 345.3 | -16.5
| 5400 | 7.42 | 357.27 | 5377.1 | 358.2 | -17.1
| 5500 | 7.42 | 357.27 | 5476.3 | 371.1 | -17.7
| 5600 | 7.42 | 357.27 | 5575.4 | 384 | -18.3
| 5700 | 7.42 | 357.27 | 5674.6 | 396.9 | -19
| 5800 | 7.42 | 357.27 | 5773.7 | 409.8 | -19.6
| 5900 | 7.42 | 357.27 | 5872.9 | 422.7 | -20.2
| 6000 | 7.42 | 357.27 | 5972.1 | 435.6 | -20.8
| 6100 | 7.42 | 357.27 | 6071.2 | 448.5 | -21.4
| 6200 | 7.42 | 357.27 | 6170.4 | 461.4 | -22
| 6300 | 7.42 | 357.27 | 6269.6 | 474.3 | -22.6
| 6400 | 7.42 | 357.27 | 6368.7 | 487.2 | -23.3
| 6500 | 7.42 | 357.27 | 6467.9 | 500.1 | -23.9
| 6600 | 7.42 | 357.27 | 6567 | 513 | -24.5
| 6700 | 7.42 | 357.27 | 6666.2 | 525.9 | -25.1
| 6800 | 7.42 | 357.27 | 6765.4 | 538.8 | -25.7
| 6900 | 7.42 | 357.27 | 6864.5 | 551.7 | -26.3
| 7000 | 7.42 | 357.27 | 6963.7 | 564.6 | -27
| 7100 | 7.42 | 357.27 | 7062.9 | 577.5 | -27.6
| 7200 | 7.42 | 357.27 | 7162 | 590.4 | -28.2
| 7300 | 7.42 | 357.27 | 7261.2 | 603.3 | -28.8
| 7400 | 7.42 | 357.27 | 7360.3 | 616.2 | -29.4
| 7500 | 7.42 | 357.27 | 7459.5 | 629.1 | -30
| 7600 | 7.42 | 357.27 | 7558.7 | 642 | -30.7
| 7700 | 7.42 | 357.27 | 7657.8 | 654.9 | -31.3
| 7800 | 7.42 | 357.27 | 7757 | 667.8 | -31.9
| 7900 | 7.42 | 357.27 | 7856.2 | 680.7 | -32.5
| 8000 | 7.42 | 357.27 | 7955.3 | 693.6 | -33.1
| 8100 | 7.42 | 357.27 | 8054.5 | 706.5 | -33.7
| 8181.5 | 7.42 | 357.27 | 8135.3 | 717 | -34.2
| 8200 | 6.87 | 357.27 | 8153.7 | 719.3 | -34.3
| 8300 | 3.87 | 357.27 | 8253.2 | 728.7 | -34.8
| 8400 | 0.87 | 357.27 | 8353.1 | 732.8 | -35
| 8428.9 | 0 | 0 | 8382 | 733 | -35
| 8428.9 | 0 | 0 | 8382 | 733 | -35
| 8500 | 0 | 0 | 8453.1 | 733 | -35
| 8600 | 0 | 0 | 8553.1 | 733 | -35
| 8700 | 0 | 0 | 8653.1 | 733 | -35
| 8800 | 0 | 0 | 8753.1 | 733 | -35
| 8900 | 0 | 0 | 8853.1 | 733 | -35
| 9000 | 0 | 0 | 8953.1 | 733 | -35
| 9100 | 0 | 0 | 9053.1 | 733 | -35
| 9200 | 0 | 0 | 9153.1 | 733 | -35
| 9300 | 0 | 0 | 9253.1 | 733 | -35
| 9400 | 0 | 0 | 9353.1 | 733 | -35
| 9500 | 0 | 0 | 9453.1 | 733 | -35
| 9600 | 0 | 0 | 9553.1 | 733 | -35
| 9700 | 0 | 0 | 9653.1 | 733 | -35
| 9800 | 0 | 0 | 9753.1 | 733 | -35
| 9900 | 0 | 0 | 9853.1 | 733 | -35
| 10000 | 0 | 0 | 9953.1 | 733 | -35
| 10100 | 0 | 0 | 10053.1 | 733 | -35
| 10200 | 0 | 0 | 10153.1 | 733 | -35
| 10300 | 0 | 0 | 10253.1 | 733 | -35
| 10400 | 0 | 0 | 10353.1 | 733 | -35
| 10500 | 0 | 0 | 10453.1 | 733 | -35
| 10600 | 0 | 0 | 10553.1 | 733 | -35
| 10700 | 0 | 0 | 10653.1 | 733 | -35
| 10800 | 0 | 0 | 10753.1 | 733 | -35
| 10818.9 | 0 | 0 | 10772 | 733 | -35
| 10850 | 3.11 | 18.15 | 10803.1 | 733.8 | -34.7
| 10900 | 8.11 | 18.15 | 10852.8 | 738.4 | -33.2
| 10950 | 13.11 | 18.15 | 10902 | 747.2 | -30.3
| 11000 | 18.11 | 18.15 | 10950.1 | 760 | -26.2
| 11050 | 23.11 | 18.15 | 10996.9 | 776.7 | -20.7
| 11100 | 28.11 | 18.15 | 11042 | 797.2 | -13.9
| 11150 | 33.11 | 18.15 | 11085 | 821.4 | -6
| 11200 | 38.11 | 18.15 | 11125.6 | 849.1 | 3
| 11250 | 43.11 | 18.15 | 11163.6 | 880 | 13.2
| 11300 | 48.11 | 18.15 | 11198.5 | 913.9 | 24.3
| 11350 | 53.11 | 18.15 | 11230.3 | 950.6 | 36.3
| 11400 | 58.11 | 18.15 | 11258.5 | 989.8 | 49.2
| 11450 | 63.11 | 18.15 | 11283 | 1031.2 | 62.8
| 11500 | 68.11 | 18.15 | 11303.7 | 1074.5 | 76.9
| 11550 | 73.11 | 18.15 | 11320.2 | 1119.3 | 91.6
| 11600 | 78.11 | 18.15 | 11332.7 | 1165.3 | 106.7
| 11650 | 83.11 | 18.15 | 11340.8 | 1212.1 | 122.1
| 11701.9 | 88.3 | 18.15 | 11344.7 | 1261.3 | 138.2
| 11800 | 88.29 | 15.21 | 11347.6 | 1355.2 | 166.3
| 11900 | 88.28 | 12.2 | 11350.6 | 1452.3 | 190
| 12000 | 88.28 | 9.2 | 11353.6 | 1550.5 | 208.6
| 12100 | 88.28 | 6.2 | 11356.6 | 1649.6 | 222
| 12200 | 88.29 | 3.2 | 11359.6 | 1749.2 | 230.2
| 12306.5 | 88.3 | 0 | 11362.8 | 1855.6 | 233.1
| 12400 | 88.3 | 0 | 11365.6 | 1949 | 233.1
| 12500 | 88.3 | 0 | 11368.5 | 2049 | 233.1
| 12600 | 88.3 | 0 | 11371.5 | 2148.9 | 233.1
| 12700 | 88.3 | 0 | 11374.5 | 2248.9 | 233.1
| 12800 | 88.3 | 0 | 11377.4 | 2348.9 | 233.1
| 12900 | 88.3 | 0 | 11380.4 | 2448.8 | 233.2
| 13000 | 88.3 | 0 | 11383.4 | 2548.8 | 233.2
| 13100 | 88.3 | 0 | 11386.3 | 2648.7 | 233.2
| 13200 | 88.3 | 0 | 11389.3 | 2748.7 | 233.2
| 13300 | 88.3 | 0 | 11392.3 | 2848.6 | 233.2
| 13400 | 88.3 | 0 | 11395.2 | 2948.6 | 233.2
| 13500 | 88.3 | 0 | 11398.2 | 3048.5 | 233.2
| 13600 | 88.3 | 0 | 11401.2 | 3148.5 | 233.2
| 13700 | 88.3 | 0 | 11404.1 | 3248.5 | 233.2
| 13800 | 88.3 | 0 | 11407.1 | 3348.4 | 233.2
| 13900 | 88.3 | 0 | 11410.1 | 3448.4 | 233.2
| 14000 | 88.3 | 0 | 11413 | 3548.3 | 233.2
| 14100 | 88.3 | 0 | 11416 | 3648.3 | 233.2
| 14200 | 88.3 | 0 | 11418.9 | 3748.2 | 233.2
| 14300 | 88.3 | 0 | 11421.9 | 3848.2 | 233.2
| 14400 | 88.3 | 0 | 11424.9 | 3948.1 | 233.2
| 14500 | 88.3 | 0 | 11427.8 | 4048.1 | 233.2
| 14600 | 88.3 | 0 | 11430.8 | 4148.1 | 233.2
| 14700 | 88.3 | 0 | 11433.8 | 4248 | 233.2
| 14800 | 88.3 | 0 | 11436.7 | 4348 | 233.2
| 14900 | 88.3 | 0 | 11439.7 | 4447.9 | 233.2
| 15000 | 88.3 | 0 | 11442.7 | 4547.9 | 233.3
| 15100 | 88.3 | 0 | 11445.6 | 4647.8 | 233.3
| 15200 | 88.3 | 0 | 11448.6 | 4747.8 | 233.3
| 15300 | 88.3 | 0 | 11451.6 | 4847.8 | 233.3
| 15400 | 88.3 | 0 | 11454.5 | 4947.7 | 233.3
| 15500 | 88.3 | 0 | 11457.5 | 5047.7 | 233.3
| 15600 | 88.3 | 0 | 11460.5 | 5147.6 | 233.3
| 15700 | 88.3 | 0 | 11463.4 | 5247.6 | 233.3
| 15800 | 88.3 | 0 | 11466.4 | 5347.5 | 233.3
| 15900 | 88.3 | 0 | 11469.4 | 5447.5 | 233.3
| 16000 | 88.3 | 0 | 11472.3 | 5547.4 | 233.3
| 16100 | 88.3 | 0 | 11475.3 | 5647.4 | 233.3
| 16200 | 88.3 | 0 | 11478.3 | 5747.4 | 233.3
| 16300 | 88.3 | 0 | 11481.2 | 5847.3 | 233.3
| 16400 | 88.3 | 0 | 11484.2 | 5947.3 | 233.3
| 16500 | 88.3 | 0 | 11487.2 | 6047.2 | 233.3
| 16600 | 88.3 | 0 | 11490.1 | 6147.2 | 233.3
| 16700 | 88.3 | 0 | 11493.1 | 6247.1 | 233.3
| 16800 | 88.3 | 0 | 11496.1 | 6347.1 | 233.3
| 16900 | 88.3 | 0 | 11499 | 6447 | 233.3
| 17000 | 88.3 | 0 | 11502 | 6547 | 233.3
| 17100 | 88.3 | 0 | 11504.9 | 6647 | 233.4
| 17200 | 88.3 | 0 | 11507.9 | 6746.9 | 233.4
| 17300 | 88.3 | 0 | 11510.9 | 6846.9 | 233.4
| 17400 | 88.3 | 0 | 11513.8 | 6946.8 | 233.4
| 17500 | 88.3 | 0 | 11516.8 | 7046.8 | 233.4
| 17600 | 88.3 | 0 | 11519.8 | 7146.7 | 233.4
| 17700 | 88.3 | 0 | 11522.7 | 7246.7 | 233.4
| 17800 | 88.3 | 0 | 11525.7 | 7346.7 | 233.4
| 17900 | 88.3 | 0 | 11528.7 | 7446.6 | 233.4
| 18000 | 88.3 | 0 | 11531.6 | 7546.6 | 233.4
| 18100 | 88.3 | 0 | 11534.6 | 7646.5 | 233.4
| 18200 | 88.3 | 0 | 11537.6 | 7746.5 | 233.4
| 18300 | 88.3 | 0 | 11540.5 | 7846.4 | 233.4
| 18400 | 88.3 | 0 | 11543.5 | 7946.4 | 233.4
| 18500 | 88.3 | 0 | 11546.5 | 8046.3 | 233.4
| 18600 | 88.3 | 0 | 11549.4 | 8146.3 | 233.4
| 18700 | 88.3 | 0 | 11552.4 | 8246.3 | 233.4
| 18800 | 88.3 | 0 | 11555.4 | 8346.2 | 233.4
| 18900 | 88.3 | 0 | 11558.3 | 8446.2 | 233.4
| 19000 | 88.3 | 0 | 11561.3 | 8546.1 | 233.4
| 19100 | 88.3 | 0 | 11564.3 | 8646.1 | 233.4
| 19200 | 88.3 | 0 | 11567.2 | 8746 | 233.5
| 19300 | 88.3 | 0 | 11570.2 | 8846 | 233.5
| 19400 | 88.3 | 0 | 11573.2 | 8945.9 | 233.5
| 19500 | 88.3 | 0 | 11576.1 | 9045.9 | 233.5
| 19600 | 88.3 | 0 | 11579.1 | 9145.9 | 233.5
| 19700 | 88.3 | 0 | 11582.1 | 9245.8 | 233.5
| 19800 | 88.3 | 0 | 11585 | 9345.8 | 233.5
| 19900 | 88.3 | 0 | 11588 | 9445.7 | 233.5
| 20000 | 88.3 | 0 | 11590.9 | 9545.7 | 233.5
| 20100 | 88.3 | 0 | 11593.9 | 9645.6 | 233.5
| 20200 | 88.3 | 0 | 11596.9 | 9745.6 | 233.5
| 20300 | 88.3 | 0 | 11599.8 | 9845.6 | 233.5
| 20400 | 88.3 | 0 | 11602.8 | 9945.5 | 233.5
| 20500 | 88.3 | 0 | 11605.8 | 10045.5 | 233.5
| 20541.2 | 88.3 | 0 | 11607 | 10086.7 | 233.5

## Lookup (hidden)
North Reference | RetunValue | Grid Type | ReturnValue | Deviation Indicator | ReturnValue
| 2 |  | 0 |  | 4
True |  | SPCS-Colorado Central-NAD27 |  | Directional
Grid |  | SPCS-Colorado Central-NAD83 |  | High Angle
|  | SPCS-Colorado North-NAD27 |  | Horizontal
SPCS-Colorado North-NAD83
SPCS-Colorado South-NAD27
SPCS-Colorado South-NAD83
UTM-Zone 12 NAD27
UTM-Zone 12 NAD83
UTM-Zone 13 NAD27
UTM-Zone 13 NAD83