## Data
Header Information | measured depth (ft) | inclination (°) | azimuth (°) | true vertical depth (ft) | northing +N/-S (ft) | easting +E/-W (ft)
Operator Name | 0 | 0 | 0 | 0 | 0 | 0
WPX Energy Rocky Mountain, LLC | 104 | 2.2 | 223.68 | 104 | -1.4 | -1.4
Operator Number | 135 | 2.9 | 222.1 | 134.9 | -2.5 | -2.3
96850 | 166 | 3.34 | 222.98 | 165.9 | -3.7 | -3.5
Well Name and Number | 196 | 3.61 | 222.28 | 195.8 | -5 | -4.7
Diamond Elk, LLC PA 44-2 | 227 | 3.52 | 218.32 | 226.8 | -6.5 | -5.9
API Number (if available) | 257 | 3.78 | 218.5 | 256.7 | -8 | -7.1
05-045-20898 | 287 | 4.13 | 222.98 | 286.7 | -9.6 | -8.5
Location: QQ SEC TWP RGE | 317 | 4.49 | 225.62 | 316.6 | -11.2 | -10
NWSW, Sec. 1, T7S, R95W | 347 | 4.93 | 219.81 | 346.5 | -13 | -11.7
Citing Type: Planned or Actual | 416 | 6.77 | 225.1 | 415.1 | -18.1 | -16.5
Actual | 506 | 9.41 | 221.32 | 504.2 | -27.4 | -25.1
Deviation Indicator | 597 | 12.36 | 224.69 | 593.6 | -39.9 | -36.9
Directional | 687 | 14.18 | 223.37 | 681.1 | -54.8 | -51.2
North Reference | 778 | 16 | 223.69 | 769 | -72 | -67.5
True | 869 | 18.2 | 222.55 | 856 | -91.5 | -85.8
Grid Type | 960 | 20.31 | 222.99 | 941.9 | -113.5 | -106.2
#VALUE! | 1055 | 22.27 | 223.65 | 1030.4 | -138.6 | -129.9
| 1135 | 23.72 | 224.97 | 1104 | -161 | -151.7
| 1240 | 24.13 | 225.19 | 1200 | -191 | -181.9
| 1336 | 24.26 | 222.02 | 1287.6 | -219.5 | -209
| 1431 | 23.34 | 223.34 | 1374.5 | -247.7 | -235
| 1527 | 22.9 | 221.59 | 1462.8 | -275.5 | -260.4
| 1623 | 22.02 | 221.5 | 1551.5 | -303 | -284.7
| 1718 | 21.76 | 223.69 | 1639.7 | -329 | -308.7
| 1814 | 21.85 | 223.61 | 1728.8 | -354.8 | -333.3
| 1909 | 21.71 | 222.29 | 1817 | -380.6 | -357.3
| 2004 | 22.68 | 224.75 | 1905 | -406.6 | -382
| 2099 | 23.34 | 224.13 | 1992.4 | -433.1 | -408
| 2193 | 23.87 | 224.13 | 2078.6 | -460.2 | -434.3
| 2288 | 23.6 | 222.11 | 2165.5 | -488.1 | -460.4
| 2383 | 23.96 | 222.55 | 2252.5 | -516.4 | -486.2
| 2478 | 23.65 | 223.52 | 2339.4 | -544.4 | -512.4
| 2573 | 22.86 | 222.99 | 2426.7 | -571.7 | -538.1
| 2669 | 23.52 | 222.64 | 2514.9 | -599.5 | -563.7
| 2764 | 22.02 | 223.87 | 2602.5 | -626.2 | -588.9
| 2860 | 22.55 | 223.34 | 2691.3 | -652.6 | -614
| 2955 | 22.5 | 224.93 | 2779.1 | -678.7 | -639.4
| 3051 | 23.08 | 224.22 | 2867.6 | -705.2 | -665.5
| 3147 | 21.45 | 224.4 | 2956.4 | -731.2 | -690.9
| 3242 | 21.06 | 224.66 | 3045 | -755.8 | -715
| 3337 | 20.75 | 224.13 | 3133.7 | -780 | -738.7
| 3432 | 22.2 | 225.19 | 3222.1 | -804.7 | -763.2
| 3528 | 22.77 | 224.57 | 3310.8 | -830.8 | -789.1
| 3623 | 22.99 | 223.78 | 3398.3 | -857.3 | -814.8
| 3718 | 23.12 | 224.93 | 3485.8 | -883.9 | -840.8
| 3813 | 23.34 | 225.01 | 3573.1 | -910.4 | -867.3
| 3909 | 23.34 | 221.59 | 3661.2 | -938 | -893.4
| 4004 | 23.12 | 222.2 | 3748.5 | -965.9 | -918.4
| 4099 | 23.69 | 220.97 | 3835.7 | -994.2 | -943.4
| 4195 | 22.73 | 223.87 | 3923.9 | -1022.1 | -968.9
| 4290 | 23.03 | 224.31 | 4011.4 | -1048.6 | -994.6
| 4385 | 21.54 | 223.78 | 4099.3 | -1074.5 | -1019.7
| 4480 | 20.66 | 222.64 | 4188 | -1099.4 | -1043.1
| 4575 | 19.6 | 223.87 | 4277.2 | -1123.3 | -1065.5
| 4670 | 17.8 | 222.64 | 4367.1 | -1145.4 | -1086.4
| 4765 | 16.48 | 224.05 | 4457.9 | -1165.8 | -1105.6
| 4860 | 14.86 | 223.17 | 4549.4 | -1184.4 | -1123.3
| 4955 | 13.19 | 223.08 | 4641.6 | -1201.2 | -1139
| 5051 | 12.18 | 223.52 | 4735.2 | -1216.5 | -1153.5
| 5146 | 9.89 | 225.1 | 4828.5 | -1229.5 | -1166.2
| 5242 | 8.88 | 225.36 | 4923.2 | -1240.6 | -1177.3
| 5337 | 6.86 | 226.16 | 5017.3 | -1249.6 | -1186.6
| 5432 | 5.76 | 224.31 | 5111.7 | -1257 | -1194
| 5528 | 4.13 | 222.82 | 5207.3 | -1263 | -1199.7
| 5623 | 3.08 | 225.1 | 5302.1 | -1267.3 | -1203.9
| 5718 | 2.29 | 223.52 | 5397 | -1270.5 | -1207
| 5813 | 1.45 | 206.58 | 5492 | -1272.9 | -1208.8
| 5909 | 1.14 | 205.77 | 5588 | -1274.9 | -1209.8
| 6003 | 0.18 | 121.57 | 5682 | -1275.8 | -1210.1
| 6098 | 0.44 | 237.14 | 5777 | -1276.1 | -1210.2
| 6193 | 1.36 | 228.62 | 5871.9 | -1277 | -1211.4
| 6289 | 0.26 | 259.9 | 5967.9 | -1277.8 | -1212.5
| 6384 | 0.75 | 238.02 | 6062.9 | -1278.2 | -1213.2
| 6486 | 0.61 | 322.22 | 6164.9 | -1278.1 | -1214.1
| 6581 | 2.59 | 16.98 | 6259.9 | -1275.6 | -1213.8
| 6676 | 1.93 | 8.01 | 6354.8 | -1272 | -1212.9
| 6771 | 1.93 | 28.84 | 6449.8 | -1269 | -1211.9
| 6866 | 0.66 | 94.32 | 6544.7 | -1267.6 | -1210.6
| 6961 | 2.33 | 196.8 | 6639.7 | -1269.5 | -1210.6
| 7056 | 2.64 | 193.9 | 6734.6 | -1273.5 | -1211.7
| 7151 | 1.76 | 227.56 | 6829.6 | -1276.6 | -1213.3
| 7246 | 1.54 | 277.66 | 6924.5 | -1277.4 | -1215.7
| 7342 | 2.02 | 333.38 | 7020.5 | -1275.7 | -1217.7
| 7437 | 1.58 | 13.37 | 7115.4 | -1273 | -1218.2
| 7533 | 1.23 | 90.54 | 7211.4 | -1271.7 | -1216.8
| 7628 | 1.1 | 137.03 | 7306.4 | -1272.4 | -1215.2
| 7723 | 1.58 | 173.51 | 7401.4 | -1274.3 | -1214.4
| 7818 | 1.71 | 191.79 | 7496.3 | -1277 | -1214.5
| 7913 | 2.68 | 212.8 | 7591.3 | -1280.3 | -1216
| 8009 | 3.25 | 215.52 | 7687.1 | -1284.4 | -1218.8
| 8103 | 3.3 | 219.47 | 7781 | -1288.6 | -1222.1
| 8148 | 3.3 | 215 | 7825.9 | -1290.7 | -1223.7

## Lookup (hidden)
North Reference | RetunValue | Grid Type | ReturnValue | Deviation Indicator | ReturnValue
| 2 |  | 0 |  | 2
True |  | SPCS-Colorado Central-NAD27 |  | Directional
Grid |  | SPCS-Colorado Central-NAD83 |  | High Angle
|  | SPCS-Colorado North-NAD27 |  | Horizontal
SPCS-Colorado North-NAD83
SPCS-Colorado South-NAD27
SPCS-Colorado South-NAD83
UTM-Zone 12 NAD27
UTM-Zone 12 NAD83
UTM-Zone 13 NAD27
UTM-Zone 13 NAD83