## Data
Header Information | measured depth (ft) | inclination (°) | azimuth (°) | true vertical depth (ft) | northing +N/-S (ft) | easting +E/-W (ft)
Operator Name | 0 | 0 | 0 | 0 | 0 | 0
WPX Energy Rocky Mountain, LLC | 120 | 0 | 0 | 120 | 0 | 0
Operator Number | 320 | 8 | 210 | 319.35 | -12.07 | -6.97
96850 | 500 | 13.54 | 235.69 | 496.21 | -34.82 | -30.66
Well Name and Number | 1000 | 32.5 | 253.54 | 954.78 | -106.6 | -209.63
Bosely SG 242-28 | 1426.37 | 49.29 | 258.19 | 1276.02 | -172.62 | -479.63
API Number (if available) | 1500 | 49.29 | 258.19 | 1324.04 | -184.04 | -534.26
| 2000 | 49.29 | 258.19 | 1650.18 | -261.6 | -905.24
Location: QQ SEC TWP RGE | 2331.22 | 49.29 | 258.19 | 1866.22 | -312.98 | -1150.98
NENW Section 27-T7S-R96W | 2500 | 45.91 | 258.19 | 1980.01 | -338.48 | -1272.97
Citing Type: Planned or Actual | 3000 | 35.91 | 258.21 | 2357.39 | -405.36 | -1593.09
Planned | 3500 | 25.91 | 258.23 | 2785.83 | -457.74 | -1844.21
Deviation Indicator | 4000 | 15.91 | 258.28 | 3252.3 | -494.05 | -2018.71
Directional | 4395.59 | 8 | 258.39 | 3639 | -510.64 | -2098.9
North Reference | 4500 | 5.91 | 258.39 | 3742.64 | -513.18 | -2111.29
True | 4795.59 | 0 | 0 | 4037.7 | -516.25 | -2126.21
Grid Type | 5000 | 0 | 0 | 4242.12 | -516.25 | -2126.21
#VALUE! | 5500 | 0 | 0 | 4742.12 | -516.25 | -2126.21
| 5996.88 | 0 | 0 | 5239 | -516.25 | -2126.21

## Lookup (hidden)
North Reference | RetunValue | Grid Type | ReturnValue | Deviation Indicator | ReturnValue
| 2 |  | 0 |  | 2
True |  | SPCS-Colorado Central-NAD27 |  | Directional
Grid |  | SPCS-Colorado Central-NAD83 |  | High Angle
|  | SPCS-Colorado North-NAD27 |  | Horizontal
SPCS-Colorado North-NAD83
SPCS-Colorado South-NAD27
SPCS-Colorado South-NAD83
UTM-Zone 12 NAD27
UTM-Zone 12 NAD83
UTM-Zone 13 NAD27
UTM-Zone 13 NAD83