## Data
Header Information | measured depth (ft) | inclination (°) | azimuth (°) | true vertical depth (ft) | northing +N/-S (ft) | easting +E/-W (ft)
Operator Name | 0 | 0 | 0 | 0 | 0 | 0
WPX Energy Rocky Mountain, LLC | 150 | 0 | 0 | 150 | 0 | 0
Operator Number | 325 | 7 | 270 | 324.56 | 0 | -10.68
96850 | 500 | 13.86 | 278.18 | 496.58 | 2.99 | -42.13
Well Name and Number | 1000 | 33.77 | 283.2 | 951.74 | 43.66 | -238.7
Bosely SG 11-27 | 1188.26 | 41.29 | 283.9 | 1100.93 | 70.58 | -350.11
API Number (if available) | 1500 | 41.29 | 283.9 | 1335.16 | 120 | -549.79
| 2000 | 41.29 | 283.9 | 1710.84 | 199.27 | -870.08
Location: QQ SEC TWP RGE | 2422.42 | 41.29 | 283.9 | 2028.22 | 266.24 | -1140.66
NENW Section 27-T7S-R96W | 2500 | 39.74 | 283.9 | 2087.2 | 278.35 | -1189.59
Citing Type: Planned or Actual | 3000 | 29.74 | 283.92 | 2497.55 | 346.76 | -1465.81
Planned | 3500 | 19.74 | 283.95 | 2951.09 | 397.06 | -1668.65
Deviation Indicator | 4000 | 9.74 | 284.03 | 3434.02 | 427.74 | -1791.94
Directional | 4237.01 | 5 | 284.18 | 3669 | 435.14 | -1821.43
North Reference | 4487.01 | 0 | 0 | 3918.68 | 437.81 | -1831.99
True | 4500 | 0 | 0 | 3931.68 | 437.81 | -1831.99
Grid Type | 5000 | 0 | 0 | 4431.68 | 437.81 | -1831.99
#VALUE! | 5500 | 0 | 0 | 4931.68 | 437.81 | -1831.99
| 5837.32 | 0 | 0 | 5269 | 437.81 | -1831.99

## Lookup (hidden)
North Reference | RetunValue | Grid Type | ReturnValue | Deviation Indicator | ReturnValue
| 2 |  | 0 |  | 2
True |  | SPCS-Colorado Central-NAD27 |  | Directional
Grid |  | SPCS-Colorado Central-NAD83 |  | High Angle
|  | SPCS-Colorado North-NAD27 |  | Horizontal
SPCS-Colorado North-NAD83
SPCS-Colorado South-NAD27
SPCS-Colorado South-NAD83
UTM-Zone 12 NAD27
UTM-Zone 12 NAD83
UTM-Zone 13 NAD27
UTM-Zone 13 NAD83