## Data
Header Information | measured depth (ft) | inclination (°) | azimuth (°) | true vertical depth (ft) | northing +N/-S (ft) | easting +E/-W (ft)
Operator Name | 0 | 0 | 0 | 0 | 0 | 0
WPX Energy Rocky Mountain, LLC | 130 | 0 | 0 | 130 | 0 | 0
Operator Number | 500 | 11.1 | 274.13 | 497.69 | 2.57 | -35.64
96850 | 1000 | 26.1 | 274.13 | 970.22 | 14.03 | -194.25
Well Name and Number | 1500 | 41.1 | 274.13 | 1385.49 | 33.9 | -469.44
Bosely SG 311-27 | 1544.93 | 42.45 | 274.13 | 1419 | 36.05 | -499.29
API Number (if available) | 2000 | 42.45 | 274.13 | 1754.79 | 58.18 | -805.63
| 2433.45 | 42.45 | 274.13 | 2074.63 | 79.25 | -1097.41
Location: QQ SEC TWP RGE | 2500 | 41.12 | 274.13 | 2124.26 | 82.44 | -1141.64
NENW Section 27-T7S-R96W | 3000 | 31.12 | 274.13 | 2527.65 | 103.64 | -1435.21
Citing Type: Planned or Actual | 3500 | 21.12 | 274.13 | 2976.03 | 119.47 | -1654.47
Planned | 4000 | 11.12 | 274.13 | 3455.77 | 129.45 | -1792.73
Deviation Indicator | 4205.84 | 7 | 274.13 | 3659 | 131.79 | -1825.04
Directional | 4500 | 1.12 | 274.13 | 3952.3 | 133.29 | -1845.8
North Reference | 4555.84 | 0 | 0 | 4008.13 | 133.33 | -1846.34
True | 5000 | 0 | 0 | 4452.29 | 133.33 | -1846.34
Grid Type | 5500 | 0 | 0 | 4952.29 | 133.33 | -1846.34
#VALUE! | 5806.71 | 0 | 0 | 5259 | 133.33 | -1846.34

## Lookup (hidden)
North Reference | RetunValue | Grid Type | ReturnValue | Deviation Indicator | ReturnValue
| 2 |  | 0 |  | 2
True |  | SPCS-Colorado Central-NAD27 |  | Directional
Grid |  | SPCS-Colorado Central-NAD83 |  | High Angle
|  | SPCS-Colorado North-NAD27 |  | Horizontal
SPCS-Colorado North-NAD83
SPCS-Colorado South-NAD27
SPCS-Colorado South-NAD83
UTM-Zone 12 NAD27
UTM-Zone 12 NAD83
UTM-Zone 13 NAD27
UTM-Zone 13 NAD83