## Data
Header Information | measured depth (ft) | inclination (°) | azimuth (°) | true vertical depth (ft) | northing +N/-S (ft) | easting +E/-W (ft)
Operator Name | 0 | 0 | 0 | 0 | 0 | 0
WPX Energy Rocky Mountain, LLC | 200 | 0 | 0 | 200 | 0 | 0
Operator Number | 314.29 | 4 | 251 | 314.19 | -1.3 | -3.77
96850 | 500 | 10.42 | 259.87 | 498.35 | -6.37 | -26.46
Well Name and Number | 1000 | 27.89 | 263.37 | 968.84 | -28 | -188.41
Bosely SG 411-27 | 1488.66 | 44.99 | 264.24 | 1360.5 | -58.76 | -475.96
API Number (if available) | 1500 | 44.99 | 264.24 | 1368.52 | -59.57 | -483.93
| 2000 | 44.99 | 264.24 | 1722.14 | -95.03 | -835.63
Location: QQ SEC TWP RGE | 2079.85 | 44.99 | 264.24 | 1778.61 | -100.69 | -891.8
NENW Section 27-T7S-R96W | 2500 | 36.59 | 264.25 | 2096.44 | -128.19 | -1164.63
Citing Type: Planned or Actual | 3000 | 26.59 | 264.26 | 2521.83 | -154.37 | -1424.88
Planned | 3500 | 16.59 | 264.29 | 2986.17 | -172.71 | -1607.67
Deviation Indicator | 4000 | 6.59 | 264.39 | 3475.36 | -182.65 | -1707.47
Directional | 4179.29 | 3 | 264.58 | 3654 | -184.09 | -1722.38
North Reference | 4329.29 | 0 | 0 | 3803.93 | -184.47 | -1726.28
True | 4500 | 0 | 0 | 3974.64 | -184.47 | -1726.28
Grid Type | 5000 | 0 | 0 | 4474.64 | -184.47 | -1726.28
#VALUE! | 5500 | 0 | 0 | 4974.64 | -184.47 | -1726.28
| 5779.36 | 0 | 0 | 5254 | -184.47 | -1726.28

## Lookup (hidden)
North Reference | RetunValue | Grid Type | ReturnValue | Deviation Indicator | ReturnValue
| 2 |  | 0 |  | 2
True |  | SPCS-Colorado Central-NAD27 |  | Directional
Grid |  | SPCS-Colorado Central-NAD83 |  | High Angle
|  | SPCS-Colorado North-NAD27 |  | Horizontal
SPCS-Colorado North-NAD83
SPCS-Colorado South-NAD27
SPCS-Colorado South-NAD83
UTM-Zone 12 NAD27
UTM-Zone 12 NAD83
UTM-Zone 13 NAD27
UTM-Zone 13 NAD83