## Data
Header Information | measured depth (ft) | inclination (°) | azimuth (°) | true vertical depth (ft) | northing +N/-S (ft) | easting +E/-W (ft)
Operator Name | 0 | 0 | 0 | 0 | 0 | 0
PETROLEUM DEVELOPMENT CORPORATION | 400 | 0 | 0 | 400 | 0 | 0
Operator Number | 500 | 2 | 75.589 | 499.98 | 0.43 | 1.69
69175 | 600 | 4 | 75.589 | 599.84 | 1.74 | 6.76
Well Name and Number | 700 | 6 | 75.589 | 699.45 | 3.91 | 15.2
Thornton 28K-223 | 800 | 8 | 75.589 | 798.7 | 6.94 | 27
API Number (if available) | 900 | 10 | 75.589 | 897.47 | 10.83 | 42.15
| 919.45 | 10.389 | 75.589 | 916.61 | 11.69 | 45.49
Location: QQ SEC TWP RGE | 1000 | 10.389 | 75.589 | 995.84 | 15.3 | 59.56
Sec.28-T7N-R66W | 1100 | 10.389 | 75.589 | 1094.2 | 19.79 | 77.02
Citing Type: Planned or Actual | 1200 | 10.389 | 75.589 | 1192.56 | 24.28 | 94.49
Planned | 1300 | 10.389 | 75.589 | 1290.92 | 28.77 | 111.95
Deviation Indicator | 1400 | 10.389 | 75.589 | 1389.28 | 33.26 | 129.42
Horizontal | 1500 | 10.389 | 75.589 | 1487.64 | 37.74 | 146.88
North Reference | 1600 | 10.389 | 75.589 | 1586 | 42.23 | 164.35
True | 1700 | 10.389 | 75.589 | 1684.36 | 46.72 | 181.81
Grid Type | 1800 | 10.389 | 75.589 | 1782.72 | 51.21 | 199.28
#VALUE! | 1900 | 10.389 | 75.589 | 1881.08 | 55.7 | 216.75
| 2000 | 10.389 | 75.589 | 1979.44 | 60.18 | 234.21
| 2100 | 10.389 | 75.589 | 2077.8 | 64.67 | 251.68
| 2200 | 10.389 | 75.589 | 2176.17 | 69.16 | 269.14
| 2300 | 10.389 | 75.589 | 2274.53 | 73.65 | 286.61
| 2400 | 10.389 | 75.589 | 2372.89 | 78.14 | 304.07
| 2500 | 10.389 | 75.589 | 2471.25 | 82.62 | 321.54
| 2600 | 10.389 | 75.589 | 2569.61 | 87.11 | 339
| 2700 | 10.389 | 75.589 | 2667.97 | 91.6 | 356.47
| 2800 | 10.389 | 75.589 | 2766.33 | 96.09 | 373.94
| 2900 | 10.389 | 75.589 | 2864.69 | 100.57 | 391.4
| 3000 | 10.389 | 75.589 | 2963.05 | 105.06 | 408.87
| 3100 | 10.389 | 75.589 | 3061.41 | 109.55 | 426.33
| 3200 | 10.389 | 75.589 | 3159.77 | 114.04 | 443.8
| 3300 | 10.389 | 75.589 | 3258.13 | 118.53 | 461.26
| 3400 | 10.389 | 75.589 | 3356.49 | 123.01 | 478.73
| 3500 | 10.389 | 75.589 | 3454.85 | 127.5 | 496.2
| 3600 | 10.389 | 75.589 | 3553.21 | 131.99 | 513.66
| 3700 | 10.389 | 75.589 | 3651.57 | 136.48 | 531.13
| 3800 | 10.389 | 75.589 | 3749.94 | 140.97 | 548.59
| 3900 | 10.389 | 75.589 | 3848.3 | 145.45 | 566.06
| 4000 | 10.389 | 75.589 | 3946.66 | 149.94 | 583.52
| 4100 | 10.389 | 75.589 | 4045.02 | 154.43 | 600.99
| 4200 | 10.389 | 75.589 | 4143.38 | 158.92 | 618.45
| 4300 | 10.389 | 75.589 | 4241.74 | 163.41 | 635.92
| 4400 | 10.389 | 75.589 | 4340.1 | 167.89 | 653.39
| 4500 | 10.389 | 75.589 | 4438.46 | 172.38 | 670.85
| 4600 | 10.389 | 75.589 | 4536.82 | 176.87 | 688.32
| 4700 | 10.389 | 75.589 | 4635.18 | 181.36 | 705.78
| 4800 | 10.389 | 75.589 | 4733.54 | 185.85 | 723.25
| 4900 | 10.389 | 75.589 | 4831.9 | 190.33 | 740.71
| 5000 | 10.389 | 75.589 | 4930.26 | 194.82 | 758.18
| 5100 | 10.389 | 75.589 | 5028.62 | 199.31 | 775.64
| 5200 | 10.389 | 75.589 | 5126.98 | 203.8 | 793.11
| 5300 | 10.389 | 75.589 | 5225.34 | 208.29 | 810.58
| 5400 | 10.389 | 75.589 | 5323.71 | 212.77 | 828.04
| 5500 | 10.389 | 75.589 | 5422.07 | 217.26 | 845.51
| 5600 | 10.389 | 75.589 | 5520.43 | 221.75 | 862.97
| 5700 | 10.389 | 75.589 | 5618.79 | 226.24 | 880.44
| 5800 | 10.389 | 75.589 | 5717.15 | 230.73 | 897.9
| 5900 | 10.389 | 75.589 | 5815.51 | 235.21 | 915.37
| 5969.02 | 10.389 | 75.589 | 5883.39 | 238.31 | 927.42
| 6000 | 9.769 | 75.589 | 5913.9 | 239.66 | 932.67
| 6100 | 7.769 | 75.589 | 6012.72 | 243.46 | 947.44
| 6200 | 5.769 | 75.589 | 6112.02 | 246.39 | 958.86
| 6300 | 3.769 | 75.589 | 6211.67 | 248.46 | 966.91
| 6400 | 1.769 | 75.589 | 6311.55 | 249.66 | 971.59
| 6488.46 | 0 | 0 | 6400 | 250 | 972.91
| 6596.2 | 0 | 0 | 6507.74 | 250 | 972.91
| 6600 | 0.285 | 180 | 6511.54 | 249.99 | 972.91
| 6700 | 7.785 | 180 | 6611.22 | 242.96 | 972.91
| 6800 | 15.285 | 180 | 6709.13 | 222.98 | 972.91
| 6900 | 22.785 | 180 | 6803.59 | 190.39 | 972.91
| 7000 | 30.285 | 180 | 6892.99 | 145.74 | 972.91
| 7100 | 37.785 | 180 | 6975.8 | 89.81 | 972.91
| 7200 | 45.285 | 180 | 7050.61 | 23.55 | 972.91
| 7300 | 52.785 | 180 | 7116.12 | -51.9 | 972.91
| 7400 | 60.285 | 180 | 7171.22 | -135.26 | 972.91
| 7500 | 67.785 | 180 | 7214.97 | -225.11 | 972.91
| 7600 | 75.285 | 180 | 7246.63 | -319.89 | 972.91
| 7700 | 82.785 | 180 | 7265.63 | -417.99 | 972.91
| 7800 | 90.285 | 180 | 7271.67 | -517.74 | 972.91
| 7809.14 | 90.97 | 180 | 7271.57 | -526.88 | 972.91
| 7900 | 90.97 | 180 | 7270.03 | -617.73 | 972.91
| 8000 | 90.97 | 180 | 7268.34 | -717.71 | 972.91
| 8100 | 90.97 | 180 | 7266.65 | -817.7 | 972.91
| 8200 | 90.97 | 180 | 7264.96 | -917.68 | 972.91
| 8300 | 90.97 | 180 | 7263.26 | -1017.67 | 972.91
| 8400 | 90.97 | 180 | 7261.57 | -1117.66 | 972.91
| 8500 | 90.97 | 180 | 7259.88 | -1217.64 | 972.91
| 8600 | 90.97 | 180 | 7258.18 | -1317.63 | 972.91
| 8700 | 90.97 | 180 | 7256.49 | -1417.61 | 972.91
| 8800 | 90.97 | 180 | 7254.8 | -1517.6 | 972.91
| 8900 | 90.97 | 180 | 7253.11 | -1617.58 | 972.91
| 9000 | 90.97 | 180 | 7251.41 | -1717.57 | 972.91
| 9100 | 90.97 | 180 | 7249.72 | -1817.55 | 972.91
| 9200 | 90.97 | 180 | 7248.03 | -1917.54 | 972.91
| 9300 | 90.97 | 180 | 7246.33 | -2017.53 | 972.91
| 9400 | 90.97 | 180 | 7244.64 | -2117.51 | 972.91
| 9500 | 90.97 | 180 | 7242.95 | -2217.5 | 972.91
| 9600 | 90.97 | 180 | 7241.26 | -2317.48 | 972.91
| 9700 | 90.97 | 180 | 7239.56 | -2417.47 | 972.91
| 9800 | 90.97 | 180 | 7237.87 | -2517.45 | 972.91
| 9900 | 90.97 | 180 | 7236.18 | -2617.44 | 972.91
| 10000 | 90.97 | 180 | 7234.48 | -2717.43 | 972.91
| 10100 | 90.97 | 180 | 7232.79 | -2817.41 | 972.91
| 10200 | 90.97 | 180 | 7231.1 | -2917.4 | 972.91
| 10300 | 90.97 | 180 | 7229.41 | -3017.38 | 972.91
| 10400 | 90.97 | 180 | 7227.71 | -3117.37 | 972.91
| 10500 | 90.97 | 180 | 7226.02 | -3217.35 | 972.91
| 10600 | 90.97 | 180 | 7224.33 | -3317.34 | 972.91
| 10700 | 90.97 | 180 | 7222.63 | -3417.33 | 972.91
| 10800 | 90.97 | 180 | 7220.94 | -3517.31 | 972.91
| 10900 | 90.97 | 180 | 7219.25 | -3617.3 | 972.91
| 11000 | 90.97 | 180 | 7217.56 | -3717.28 | 972.91
| 11100 | 90.97 | 180 | 7215.86 | -3817.27 | 972.91
| 11200 | 90.97 | 180 | 7214.17 | -3917.25 | 972.91
| 11300 | 90.97 | 180 | 7212.48 | -4017.24 | 972.91
| 11400 | 90.97 | 180 | 7210.78 | -4117.23 | 972.91
| 11500 | 90.97 | 180 | 7209.09 | -4217.21 | 972.91
| 11600 | 90.97 | 180 | 7207.4 | -4317.2 | 972.91
| 11700 | 90.97 | 180 | 7205.71 | -4417.18 | 972.91
| 11800 | 90.97 | 180 | 7204.01 | -4517.17 | 972.91
| 11900 | 90.97 | 180 | 7202.32 | -4617.15 | 972.91
| 12000 | 90.97 | 180 | 7200.63 | -4717.14 | 972.91
| 12100 | 90.97 | 180 | 7198.93 | -4817.13 | 972.91
| 12200 | 90.97 | 180 | 7197.24 | -4917.11 | 972.91
| 12300 | 90.97 | 180 | 7195.55 | -5017.1 | 972.91
| 12332.36 | 90.97 | 180 | 7195 | -5049.45 | 972.91

## Lookup (hidden)
North Reference | RetunValue | Grid Type | ReturnValue | Deviation Indicator | ReturnValue
| 2 |  | 0 |  | 4
True |  | SPCS-Colorado Central-NAD27 |  | Directional
Grid |  | SPCS-Colorado Central-NAD83 |  | High Angle
|  | SPCS-Colorado North-NAD27 |  | Horizontal
SPCS-Colorado North-NAD83
SPCS-Colorado South-NAD27
SPCS-Colorado South-NAD83
UTM-Zone 12 NAD27
UTM-Zone 12 NAD83
UTM-Zone 13 NAD27
UTM-Zone 13 NAD83