## Data
Header Information | measured depth (ft) | inclination (°) | azimuth (°) | true vertical depth (ft) | northing +N/-S (ft) | easting +E/-W (ft)
Operator Name | 0 | 0 | 0 | 0 | 0 | 0
WPX Energy Rocky Mountain, LLC | 103 | 0.62 | 193.54 | 103 | -0.5 | -0.1
Operator Number | 134 | 2.2 | 243.72 | 134 | -1 | -0.7
96850 | 165 | 3.26 | 253.74 | 165 | -1.5 | -2.1
Well Name and Number | 195 | 3.96 | 260.86 | 194.9 | -1.9 | -3.9
Diamond Elk, LLC PA 433-2 | 225 | 4.66 | 266.48 | 224.8 | -2.1 | -6.2
API Number (if available) | 255 | 5.19 | 269.3 | 254.7 | -2.2 | -8.7
05-045-20887 | 286 | 6.07 | 265.87 | 285.5 | -2.3 | -11.8
Location: QQ SEC TWP RGE | 316 | 6.16 | 262.79 | 315.4 | -2.7 | -15
NWSW, Sec. 1, T7S, R95W | 345 | 6.77 | 261.21 | 344.2 | -3.1 | -18.2
Citing Type: Planned or Actual | 375 | 7.3 | 259.37 | 374 | -3.7 | -21.8
Actual | 406 | 8.18 | 257.96 | 404.7 | -4.6 | -25.9
Deviation Indicator | 436 | 9.33 | 261.56 | 434.3 | -5.4 | -30.4
Directional | 464 | 10.21 | 262.88 | 461.9 | -6 | -35.1
North Reference | 495 | 10.47 | 264.2 | 492.4 | -6.6 | -40.6
True | 524 | 11.35 | 261.91 | 520.9 | -7.3 | -46.1
Grid Type | 555 | 12.32 | 261.21 | 551.2 | -8.2 | -52.4
#VALUE! | 585 | 12.93 | 262.62 | 580.5 | -9.2 | -58.9
| 615 | 13.99 | 262.09 | 609.7 | -10.1 | -65.8
| 686 | 16.8 | 261.03 | 678.1 | -12.9 | -84.4
| 776 | 19.87 | 260.06 | 763.6 | -17.5 | -112.3
| 867 | 23.3 | 261.91 | 848.2 | -22.7 | -145.4
| 959 | 25.32 | 259.97 | 932 | -28.7 | -182.8
| 1054 | 28.05 | 259.36 | 1016.9 | -36.4 | -224.8
| 1149 | 30.16 | 257.51 | 1099.9 | -45.7 | -270
| 1245 | 32.54 | 260.06 | 1181.9 | -55.4 | -319
| 1341 | 35.61 | 261.82 | 1261.4 | -63.8 | -372.1
| 1436 | 37.99 | 260.59 | 1337.4 | -72.5 | -428.3
| 1480 | 38.71 | 262.12 | 1371.9 | -76.6 | -455.3
| 1536 | 39.21 | 265.86 | 1415.5 | -80.3 | -490.3
| 1631 | 39.96 | 259.97 | 1488.7 | -87.8 | -550.3
| 1726 | 38.02 | 258.83 | 1562.6 | -98.8 | -609.1
| 1822 | 38.46 | 261.56 | 1638 | -108.9 | -667.6
| 1918 | 38.99 | 260.24 | 1712.9 | -118.4 | -726.9
| 2012 | 36.44 | 260.94 | 1787.2 | -127.8 | -783.7
| 2107 | 39.91 | 265.16 | 1861.9 | -134.8 | -841.9
| 2203 | 39.91 | 264.1 | 1935.6 | -140.6 | -903.2
| 2298 | 37.49 | 261.82 | 2009.7 | -147.8 | -962.2
| 2393 | 37.8 | 260.41 | 2084.9 | -156.8 | -1019.5
| 2489 | 37.93 | 259.88 | 2160.7 | -166.9 | -1077.5
| 2584 | 37.63 | 262.08 | 2235.8 | -176 | -1135
| 2679 | 38.24 | 261.56 | 2310.7 | -184.3 | -1192.8
| 2774 | 38.86 | 260.5 | 2385 | -193.5 | -1251.3
| 2869 | 38.2 | 260.85 | 2459.3 | -203.1 | -1309.7
| 2963 | 37.8 | 262.79 | 2533.4 | -211.4 | -1367
| 3057 | 37.41 | 261.56 | 2607.9 | -219.2 | -1423.8
| 3152 | 38.37 | 262.79 | 2682.9 | -227.1 | -1481.6
| 3247 | 37.54 | 261.29 | 2757.8 | -235.2 | -1539.5
| 3342 | 37.93 | 261.2 | 2832.9 | -244 | -1596.9
| 3437 | 39.3 | 259.53 | 2907.1 | -254 | -1655.4
| 3533 | 38.42 | 258.66 | 2981.9 | -265.4 | -1714.5
| 3628 | 38.81 | 258.3 | 3056.1 | -277.2 | -1772.6
| 3724 | 39.03 | 255.93 | 3130.8 | -290.6 | -1831.4
| 3819 | 38.73 | 253.73 | 3204.8 | -306.2 | -1888.9
| 3915 | 38.07 | 252.06 | 3280 | -323.8 | -1945.9
| 4010 | 37.89 | 250.31 | 3354.9 | -342.6 | -2001.3
| 4105 | 39.16 | 245.91 | 3429.2 | -364.7 | -2056.1
| 4201 | 39.03 | 241.16 | 3503.7 | -391.7 | -2110.3
| 4297 | 38.81 | 240.46 | 3578.4 | -421.1 | -2162.9
| 4391 | 38.24 | 240.2 | 3652 | -450.1 | -2213.8
| 4487 | 37.76 | 238.7 | 3727.6 | -480.1 | -2264.7
| 4583 | 35.43 | 240.37 | 3804.7 | -509.1 | -2314
| 4678 | 35.12 | 240.64 | 3882.2 | -536.1 | -2361.8
| 4774 | 33.41 | 240.9 | 3961.6 | -562.5 | -2408.9
| 4869 | 31.56 | 240.9 | 4041.7 | -587.3 | -2453.5
| 4964 | 30.73 | 243.01 | 4123 | -610.5 | -2496.9
| 5060 | 28.97 | 242.31 | 4206.3 | -632.4 | -2539.3
| 5155 | 26.33 | 244.24 | 4290.4 | -652.2 | -2578.7
| 5250 | 25.27 | 244.24 | 4376 | -670.2 | -2615.9
| 5345 | 23.34 | 244.07 | 4462.5 | -687.3 | -2651.1
| 5440 | 22.33 | 243.36 | 4550.1 | -703.6 | -2684.1
| 5536 | 20.66 | 243.8 | 4639.4 | -719.2 | -2715.6
| 5631 | 17.36 | 246.88 | 4729.2 | -732.2 | -2743.7
| 5727 | 15.52 | 244.77 | 4821.3 | -743.3 | -2768.5
| 5822 | 14.33 | 245.56 | 4913.1 | -753.6 | -2790.7
| 5918 | 11.87 | 241.08 | 5006.6 | -763.3 | -2810.2
| 6014 | 10.24 | 239.14 | 5100.8 | -772.4 | -2826.1
| 6109 | 8.97 | 239.76 | 5194.5 | -780.5 | -2839.8
| 6205 | 7.56 | 243.54 | 5289.5 | -787.1 | -2851.9
| 6300 | 6.46 | 236.68 | 5383.8 | -792.8 | -2862
| 6395 | 4.92 | 240.11 | 5478.3 | -797.8 | -2870
| 6491 | 2.55 | 239.5 | 5574.1 | -800.9 | -2875.4
| 6587 | 1.36 | 168.66 | 5670 | -803.1 | -2877
| 6682 | 1.89 | 127.7 | 5765 | -805.2 | -2875.5
| 6778 | 2.33 | 107.13 | 5860.9 | -806.7 | -2872.4
| 6874 | 1.23 | 86.04 | 5956.9 | -807.2 | -2869.5
| 6969 | 0.92 | 25.04 | 6051.9 | -806.4 | -2868.2
| 7064 | 1.8 | 343.56 | 6146.8 | -804.3 | -2868.3
| 7160 | 1.93 | 321.23 | 6242.8 | -801.6 | -2869.7
| 7255 | 2.07 | 308.05 | 6337.7 | -799.3 | -2872.1
| 7350 | 1.45 | 289.86 | 6432.7 | -797.8 | -2874.6
| 7445 | 1.67 | 277.2 | 6527.7 | -797.3 | -2877.1
| 7540 | 1.58 | 315.87 | 6622.6 | -796.1 | -2879.4
| 7635 | 1.8 | 264.45 | 6717.6 | -795.3 | -2881.7
| 7730 | 2.07 | 257.86 | 6812.5 | -795.9 | -2884.9
| 7825 | 2.46 | 257.34 | 6907.5 | -796.7 | -2888.6
| 7920 | 2.5 | 255.49 | 7002.4 | -797.6 | -2892.6
| 8016 | 2.2 | 260.41 | 7098.3 | -798.5 | -2896.4
| 8111 | 1.8 | 272.45 | 7193.2 | -798.7 | -2899.7
| 8206 | 1.76 | 278.96 | 7288.2 | -798.4 | -2902.6
| 8302 | 1.76 | 275.27 | 7384.1 | -798 | -2905.6
| 8397 | 2.11 | 275 | 7479.1 | -797.8 | -2908.8
| 8493 | 2.5 | 264.54 | 7575 | -797.8 | -2912.6
| 8588 | 2.81 | 254.27 | 7669.9 | -798.6 | -2916.9
| 8640 | 3.17 | 255.17 | 7721.8 | -799.3 | -2919.5
| 8685 | 3.17 | 255.17 | 7766.8 | -800 | -2921.9

## Lookup (hidden)
North Reference | RetunValue | Grid Type | ReturnValue | Deviation Indicator | ReturnValue
| 2 |  | 0 |  | 2
True |  | SPCS-Colorado Central-NAD27 |  | Directional
Grid |  | SPCS-Colorado Central-NAD83 |  | High Angle
|  | SPCS-Colorado North-NAD27 |  | Horizontal
SPCS-Colorado North-NAD83
SPCS-Colorado South-NAD27
SPCS-Colorado South-NAD83
UTM-Zone 12 NAD27
UTM-Zone 12 NAD83
UTM-Zone 13 NAD27
UTM-Zone 13 NAD83