## Data
Header Information | measured depth (ft) | inclination (°) | azimuth (°) | true vertical depth (ft) | northing +N/-S (ft) | easting +E/-W (ft)
Operator Name | 0 | 0 | 0 | 0 | 0 | 0
WPX Energy Rocky Mountain, LLC | 104 | 0.35 | 187.56 | 104 | -0.3 | 0
Operator Number | 135 | 0.88 | 217.71 | 135 | -0.6 | -0.2
96850 | 166 | 1.41 | 219.73 | 166 | -1.1 | -0.6
Well Name and Number | 196 | 1.76 | 241.17 | 196 | -1.6 | -1.2
Diamond Elk, LLC PA 543-2 | 226 | 2.64 | 244.16 | 226 | -2.1 | -2.3
API Number (if available) | 256 | 3.52 | 236.34 | 255.9 | -2.9 | -3.6
05-045-20888 | 287 | 4.57 | 231.42 | 286.8 | -4.2 | -5.4
Location: QQ SEC TWP RGE | 317 | 5.54 | 231.59 | 316.7 | -5.9 | -7.5
NWSW, Sec. 1, T7S, R95W | 347 | 5.98 | 233 | 346.6 | -7.7 | -9.9
Citing Type: Planned or Actual | 377 | 6.51 | 234.84 | 376.4 | -9.6 | -12.5
Actual | 407 | 7.13 | 235.63 | 406.2 | -11.7 | -15.4
Deviation Indicator | 435 | 7.74 | 236.51 | 433.9 | -13.7 | -18.4
Directional | 466 | 8.62 | 238.8 | 464.6 | -16 | -22.2
North Reference | 496 | 9.15 | 237.83 | 494.3 | -18.5 | -26.1
True | 526 | 9.77 | 238.27 | 523.9 | -21.1 | -30.3
Grid Type | 556 | 10.82 | 235.46 | 553.4 | -24 | -34.8
#VALUE! | 586 | 11.35 | 235.72 | 582.8 | -27.3 | -39.5
| 616 | 12.23 | 236.25 | 612.2 | -30.7 | -44.6
| 647 | 13.11 | 236.43 | 642.4 | -34.5 | -50.3
| 677 | 14.08 | 235.46 | 671.6 | -38.4 | -56.1
| 708 | 14.96 | 235.9 | 701.6 | -42.8 | -62.5
| 778 | 17.6 | 235.35 | 768.8 | -53.9 | -78.7
| 869 | 20.67 | 234.58 | 854.7 | -71 | -103.1
| 960 | 22.97 | 236.94 | 939.2 | -90 | -131.1
| 1060 | 22.82 | 238.45 | 1031.3 | -110.8 | -164
| 1146 | 21.76 | 240.56 | 1110.9 | -127.4 | -192.1
| 1240 | 21.58 | 238.63 | 1198.3 | -144.9 | -222
| 1336 | 21.54 | 233.35 | 1287.6 | -164.6 | -251.2
| 1431 | 21.32 | 232.21 | 1376 | -185.6 | -278.9
| 1527 | 21.58 | 231.51 | 1465.4 | -207.3 | -306.5
| 1622 | 21.93 | 234.93 | 1553.6 | -228.4 | -334.7
| 1717 | 22.68 | 234.14 | 1641.5 | -249.3 | -364
| 1812 | 21.36 | 234.5 | 1729.6 | -270.1 | -393
| 1908 | 20.75 | 237.48 | 1819.1 | -289.4 | -421.5
| 2003 | 21.14 | 235.2 | 1907.9 | -308.2 | -449.8
| 2098 | 21.58 | 232.47 | 1996.3 | -328.6 | -477.7
| 2192 | 20.31 | 235.2 | 2084.1 | -348.5 | -504.8
| 2285 | 20.18 | 240.56 | 2171.4 | -365.6 | -532
| 2381 | 20.84 | 238.98 | 2261.3 | -382.5 | -561.1
| 2476 | 21.06 | 238.54 | 2350 | -400.1 | -590.1
| 2571 | 21.19 | 236.25 | 2438.6 | -418.6 | -619
| 2666 | 21.89 | 235.46 | 2527 | -438.1 | -647.8
| 2762 | 20.26 | 237.39 | 2616.6 | -457.3 | -676.6
| 2857 | 20.92 | 236.96 | 2705.5 | -475.4 | -704.7
| 2953 | 20.97 | 235.9 | 2795.2 | -494.3 | -733.3
| 3048 | 20.75 | 235.02 | 2884 | -513.5 | -761.1
| 3143 | 21.89 | 235.29 | 2972.5 | -533.2 | -789.5
| 3239 | 22.37 | 234.32 | 3061.4 | -554.1 | -819
| 3335 | 22.2 | 237.92 | 3150.2 | -574.4 | -849.2
| 3429 | 22.24 | 237.48 | 3237.2 | -593.4 | -879.3
| 3525 | 22.2 | 236.78 | 3326.1 | -613.1 | -909.8
| 3620 | 22.07 | 236.87 | 3414.1 | -632.7 | -939.7
| 3716 | 21.14 | 233.97 | 3503.4 | -652.7 | -968.8
| 3812 | 20.57 | 233.7 | 3593.1 | -672.9 | -996.4
| 3907 | 21.85 | 234.32 | 3681.6 | -693.1 | -1024.2
| 4003 | 21.14 | 236.6 | 3771 | -713 | -1053.2
| 4097 | 21.01 | 235.99 | 3858.7 | -731.8 | -1081.3
| 4193 | 19.82 | 237.48 | 3948.6 | -750.1 | -1109.3
| 4288 | 19.6 | 237.83 | 4038.1 | -767.3 | -1136.4
| 4384 | 18.33 | 235.55 | 4128.9 | -784.4 | -1162.5
| 4479 | 18.07 | 235.64 | 4219.1 | -801.2 | -1186.9
| 4574 | 17.58 | 235.55 | 4309.5 | -817.6 | -1210.9
| 4669 | 16.09 | 235.02 | 4400.5 | -833.3 | -1233.5
| 4765 | 16.22 | 236.25 | 4492.7 | -848.3 | -1255.6
| 4860 | 14.42 | 237.48 | 4584.3 | -862.1 | -1276.6
| 4955 | 12.48 | 234.41 | 4676.7 | -874.4 | -1294.9
| 5051 | 11.96 | 238.54 | 4770.5 | -885.6 | -1311.8
| 5147 | 9.89 | 241.96 | 4864.8 | -894.7 | -1327.6
| 5242 | 8.79 | 238.36 | 4958.5 | -902.3 | -1341
| 5338 | 7.12 | 234.85 | 5053.6 | -909.6 | -1352.1
| 5433 | 6.42 | 237.48 | 5147.9 | -915.9 | -1361.4
| 5529 | 5.89 | 238.27 | 5243.4 | -921.3 | -1370.1
| 5624 | 4.35 | 237.31 | 5338 | -925.9 | -1377.3
| 5719 | 3.74 | 238.18 | 5432.8 | -929.4 | -1383
| 5815 | 2.64 | 239.68 | 5528.6 | -932.2 | -1387.5
| 5911 | 0.92 | 263.15 | 5624.6 | -933.4 | -1390.2
| 6006 | 1.63 | 5.98 | 5719.5 | -932.2 | -1390.8
| 6102 | 1.27 | 348.23 | 5815.5 | -929.8 | -1390.9
| 6197 | 1.1 | 320.89 | 5910.5 | -928 | -1391.7
| 6292 | 0.75 | 341.28 | 6005.5 | -926.7 | -1392.5
| 6387 | 0.48 | 314.21 | 6100.5 | -925.9 | -1392.9
| 6483 | 0.53 | 254.97 | 6196.5 | -925.7 | -1393.7
| 6579 | 0.57 | 189.58 | 6292.5 | -926.3 | -1394.2
| 6674 | 0.75 | 203.38 | 6387.5 | -927.3 | -1394.5
| 6770 | 0.79 | 164.09 | 6483.5 | -928.5 | -1394.6
| 6865 | 0.66 | 178.16 | 6578.4 | -929.7 | -1394.4
| 6960 | 0.31 | 103.98 | 6673.4 | -930.3 | -1394.1
| 7055 | 0.44 | 154.43 | 6768.4 | -930.7 | -1393.7
| 7151 | 0.61 | 235.55 | 6864.4 | -931.3 | -1393.9
| 7246 | 0.7 | 324.41 | 6959.4 | -931.1 | -1394.7
| 7341 | 0.48 | 351.57 | 7054.4 | -930.3 | -1395.1
| 7436 | 0.61 | 148.1 | 7149.4 | -930.3 | -1394.9
| 7531 | 0.88 | 191.08 | 7244.4 | -931.5 | -1394.8
| 7626 | 1.36 | 196.44 | 7339.4 | -933.2 | -1395.2
| 7721 | 1.85 | 213.05 | 7434.4 | -935.6 | -1396.4
| 7816 | 2.11 | 213.31 | 7529.3 | -938.4 | -1398.2
| 7912 | 2.77 | 213.4 | 7625.2 | -941.8 | -1400.4
| 8007 | 3.08 | 222.45 | 7720.1 | -945.6 | -1403.4
| 8102 | 3.47 | 222.37 | 7814.9 | -949.6 | -1407.1
| 8165 | 3.47 | 222.37 | 7877.8 | -952.4 | -1409.6

## Lookup (hidden)
North Reference | RetunValue | Grid Type | ReturnValue | Deviation Indicator | ReturnValue
| 2 |  | 0 |  | 2
True |  | SPCS-Colorado Central-NAD27 |  | Directional
Grid |  | SPCS-Colorado Central-NAD83 |  | High Angle
|  | SPCS-Colorado North-NAD27 |  | Horizontal
SPCS-Colorado North-NAD83
SPCS-Colorado South-NAD27
SPCS-Colorado South-NAD83
UTM-Zone 12 NAD27
UTM-Zone 12 NAD83
UTM-Zone 13 NAD27
UTM-Zone 13 NAD83