## Data
Header Information | measured depth (ft) | inclination (°) | azimuth (°) | true vertical depth (ft) | northing +N/-S (ft) | easting +E/-W (ft)
Operator Name | 0 | 0 | 0 | 0 | 0 | 0
| 100 | 0 | 0 | 100 | 0 | 0
Operator Number | 200 | 0 | 0 | 200 | 0 | 0
| 225 | 0 | 0 | 225 | 0 | 0
Well Name and Number | 300 | 0 | 0 | 300 | 0 | 0
Smith 1H (Slant Well) | 400 | 3 | 334.18 | 399.95 | 2.36 | -1.14
API Number (if available) | 500 | 6 | 334.18 | 499.63 | 9.42 | -4.56
| 600 | 9 | 334.18 | 598.77 | 21.17 | -10.24
Location: QQ SEC TWP RGE | 704.53 | 12.14 | 334.18 | 701.51 | 38.42 | -18.59
| 800 | 12.14 | 334.18 | 794.85 | 56.49 | -27.33
Citing Type: Planned or Actual | 900 | 12.14 | 334.18 | 892.61 | 75.42 | -36.48
Planned | 1000 | 12.14 | 334.18 | 990.38 | 94.34 | -45.64
Deviation Indicator | 1100 | 12.14 | 334.18 | 1088.14 | 113.26 | -54.79
Directional | 1200 | 12.14 | 334.18 | 1185.91 | 132.19 | -63.95
North Reference | 1300 | 12.14 | 334.18 | 1283.67 | 151.11 | -73.1
True | 1400 | 12.14 | 334.18 | 1381.44 | 170.04 | -82.26
Grid Type | 1500 | 12.14 | 334.18 | 1479.2 | 188.96 | -91.41
#VALUE! | 1562.18 | 12.14 | 334.18 | 1540 | 200.73 | -97.1
| 1600 | 12.14 | 334.18 | 1576.97 | 207.89 | -100.57
| 1609.24 | 12.14 | 334.18 | 1586 | 209.64 | -101.41
| 1700 | 12.14 | 334.18 | 1674.74 | 226.81 | -109.72
| 1800 | 12.14 | 334.18 | 1772.5 | 245.74 | -118.88
| 1900 | 12.14 | 334.18 | 1870.27 | 264.66 | -128.03
| 2000 | 12.14 | 334.18 | 1968.03 | 283.59 | -137.18
| 2100 | 12.14 | 334.18 | 2065.8 | 302.51 | -146.34
| 2200 | 12.14 | 334.18 | 2163.56 | 321.44 | -155.49
| 2300 | 12.14 | 334.18 | 2261.33 | 340.36 | -164.65
| 2400 | 12.14 | 334.18 | 2359.09 | 359.29 | -173.8
| 2434.68 | 12.14 | 334.18 | 2393 | 365.85 | -176.98
| 2500 | 12.14 | 334.18 | 2456.86 | 378.21 | -182.96
| 2600 | 12.14 | 334.18 | 2554.62 | 397.14 | -192.11
| 2699.6 | 12.14 | 334.18 | 2652 | 415.99 | -201.23
| 2700 | 12.14 | 334.18 | 2652.39 | 416.06 | -201.27
| 2733.36 | 12.14 | 334.18 | 2685 | 422.38 | -204.32
| 2800 | 12.14 | 334.18 | 2750.15 | 434.99 | -210.42
| 2828.48 | 12.14 | 334.18 | 2778 | 440.38 | -213.03
| 2902.13 | 12.14 | 334.18 | 2850 | 454.32 | -219.77

## Lookup (hidden)
North Reference | RetunValue | Grid Type | ReturnValue | Deviation Indicator | ReturnValue
| 2 |  | 0 |  | 2
True |  | SPCS-Colorado Central-NAD27 |  | Directional
Grid |  | SPCS-Colorado Central-NAD83 |  | High Angle
|  | SPCS-Colorado North-NAD27 |  | Horizontal
SPCS-Colorado North-NAD83
SPCS-Colorado South-NAD27
SPCS-Colorado South-NAD83
UTM-Zone 12 NAD27
UTM-Zone 12 NAD83
UTM-Zone 13 NAD27
UTM-Zone 13 NAD83

## Sheet1
0 | 0 | 0 | 0 | 0 | 0
100 | 0 | 0 | 100 | 0 | 0
200 | 0 | 0 | 200 | 0 | 0
225 | 0 | 0 | 225 | 0 | 0
300 | 0 | 0 | 300 | 0 | 0
400 | 3 | 334.18 | 399.95 | 2.36 | -1.14
500 | 6 | 334.18 | 499.63 | 9.42 | -4.56
600 | 9 | 334.18 | 598.77 | 21.17 | -10.24
704.53 | 12.14 | 334.18 | 701.51 | 38.42 | -18.59
800 | 12.14 | 334.18 | 794.85 | 56.49 | -27.33
900 | 12.14 | 334.18 | 892.61 | 75.42 | -36.48
1000 | 12.14 | 334.18 | 990.38 | 94.34 | -45.64
1100 | 12.14 | 334.18 | 1088.14 | 113.26 | -54.79
1200 | 12.14 | 334.18 | 1185.91 | 132.19 | -63.95
1300 | 12.14 | 334.18 | 1283.67 | 151.11 | -73.1
1400 | 12.14 | 334.18 | 1381.44 | 170.04 | -82.26
1500 | 12.14 | 334.18 | 1479.2 | 188.96 | -91.41
1562.18 | 12.14 | 334.18 | 1540 | 200.73 | -97.1
1600 | 12.14 | 334.18 | 1576.97 | 207.89 | -100.57
1609.24 | 12.14 | 334.18 | 1586 | 209.64 | -101.41
1700 | 12.14 | 334.18 | 1674.74 | 226.81 | -109.72
1800 | 12.14 | 334.18 | 1772.5 | 245.74 | -118.88
1900 | 12.14 | 334.18 | 1870.27 | 264.66 | -128.03
2000 | 12.14 | 334.18 | 1968.03 | 283.59 | -137.18
2100 | 12.14 | 334.18 | 2065.8 | 302.51 | -146.34
2200 | 12.14 | 334.18 | 2163.56 | 321.44 | -155.49
2300 | 12.14 | 334.18 | 2261.33 | 340.36 | -164.65
2400 | 12.14 | 334.18 | 2359.09 | 359.29 | -173.8
2434.68 | 12.14 | 334.18 | 2393 | 365.85 | -176.98
2500 | 12.14 | 334.18 | 2456.86 | 378.21 | -182.96
2600 | 12.14 | 334.18 | 2554.62 | 397.14 | -192.11
2699.6 | 12.14 | 334.18 | 2652 | 415.99 | -201.23
2700 | 12.14 | 334.18 | 2652.39 | 416.06 | -201.27
2733.36 | 12.14 | 334.18 | 2685 | 422.38 | -204.32
2800 | 12.14 | 334.18 | 2750.15 | 434.99 | -210.42
2828.48 | 12.14 | 334.18 | 2778 | 440.38 | -213.03
2902.13 | 12.14 | 334.18 | 2850 | 454.32 | -219.77