## Data
Header Information | measured depth (ft) | inclination (°) | azimuth (°) | true vertical depth (ft) | northing +N/-S (ft) | easting +E/-W (ft)
Operator Name | 0 | 0 | 0 | 0 | 0 | 0
| 100 | 0 | 0 | 100 | 0 | 0
Operator Number | 200 | 0 | 0 | 200 | 0 | 0
| 300 | 0 | 0 | 300 | 0 | 0
Well Name and Number | 400 | 3 | 54.73 | 399.95 | 1.51 | 2.14
Smith 2H (Lower Lat) | 500 | 6 | 54.73 | 499.63 | 6.04 | 8.54
API Number (if available) | 600 | 9 | 54.73 | 598.77 | 13.58 | 19.2
| 700 | 12 | 54.73 | 697.08 | 24.1 | 34.07
Location: QQ SEC TWP RGE | 800 | 15 | 54.73 | 794.31 | 37.58 | 53.13
| 900 | 18 | 54.73 | 890.18 | 53.98 | 76.31
Citing Type: Planned or Actual | 920.24 | 18.61 | 54.73 | 909.4 | 57.65 | 81.5
Planned | 1000 | 18.61 | 54.73 | 984.99 | 72.35 | 102.28
Deviation Indicator | 1100 | 18.61 | 54.73 | 1079.76 | 90.77 | 128.33
Horizontal | 1200 | 18.61 | 54.73 | 1174.53 | 109.2 | 154.38
North Reference | 1300 | 18.61 | 54.73 | 1269.3 | 127.62 | 180.43
True | 1400 | 18.61 | 54.73 | 1364.08 | 146.05 | 206.48
Grid Type | 1500 | 18.61 | 54.73 | 1458.85 | 164.48 | 232.53
#VALUE! | 1600 | 18.61 | 54.73 | 1553.62 | 182.9 | 258.58
| 1700 | 18.61 | 54.73 | 1648.39 | 201.33 | 284.63
| 1800 | 18.61 | 54.73 | 1743.17 | 219.75 | 310.68
| 1900 | 18.61 | 54.73 | 1837.94 | 238.18 | 336.73
| 2000 | 18.61 | 54.73 | 1932.71 | 256.61 | 362.78
| 2100 | 18.61 | 54.73 | 2027.49 | 275.03 | 388.83
| 2200 | 18.61 | 54.73 | 2122.26 | 293.46 | 414.88
| 2300 | 18.61 | 54.73 | 2217.03 | 311.88 | 440.93
| 2400 | 18.61 | 54.73 | 2311.8 | 330.31 | 466.98
| 2500 | 18.61 | 54.73 | 2406.58 | 348.74 | 493.03
| 2546.52 | 18.61 | 54.73 | 2450.67 | 357.31 | 505.15
| 2550 | 19.01 | 55.44 | 2453.96 | 357.95 | 506.07
| 2561.52 | 20.36 | 57.6 | 2464.81 | 360.09 | 509.31
| 2566.52 | 20.36 | 57.6 | 2469.49 | 361.02 | 510.78
| 2575 | 21.08 | 54.64 | 2477.42 | 362.69 | 513.27
| 2600 | 23.47 | 47 | 2500.56 | 368.69 | 520.58
| 2625 | 26.17 | 40.78 | 2523.25 | 376.27 | 527.82
| 2650 | 29.08 | 35.68 | 2545.4 | 385.38 | 534.97
| 2675 | 32.16 | 31.46 | 2566.92 | 395.99 | 541.99
| 2700 | 35.35 | 27.91 | 2587.7 | 408.06 | 548.85
| 2725 | 38.63 | 24.89 | 2607.67 | 421.54 | 555.52
| 2750 | 41.98 | 22.28 | 2626.74 | 436.36 | 561.98
| 2768.2 | 44.45 | 20.58 | 2640 | 447.96 | 566.53
| 2775 | 45.38 | 19.98 | 2644.82 | 452.46 | 568.19
| 2800 | 48.82 | 17.95 | 2661.83 | 469.78 | 574.13
| 2817.38 | 51.23 | 16.65 | 2673 | 482.5 | 578.09
| 2825 | 52.29 | 16.11 | 2677.71 | 488.24 | 579.78
| 2850 | 55.79 | 14.44 | 2692.39 | 507.75 | 585.1
| 2875 | 59.31 | 12.91 | 2705.81 | 528.25 | 590.08
| 2900 | 62.84 | 11.48 | 2717.9 | 549.63 | 594.7
| 2925 | 66.39 | 10.14 | 2728.61 | 571.82 | 598.93
| 2950 | 69.96 | 8.88 | 2737.9 | 594.7 | 602.77
| 2975 | 73.52 | 7.67 | 2745.74 | 618.19 | 606.18
| 3000 | 77.1 | 6.5 | 2752.07 | 642.19 | 609.16
| 3025 | 80.68 | 5.36 | 2756.89 | 666.58 | 611.69
| 3050 | 84.27 | 4.25 | 2760.16 | 691.28 | 613.76
| 3075 | 87.85 | 3.15 | 2761.88 | 716.16 | 615.37
| 3089.98 | 90 | 2.5 | 2762.16 | 731.12 | 616.11
| 3100 | 90 | 2.5 | 2762.16 | 741.13 | 616.55
| 3200 | 90 | 2.5 | 2762.16 | 841.03 | 620.91
| 3300 | 90 | 2.5 | 2762.15 | 940.94 | 625.27
| 3400 | 90 | 2.5 | 2762.15 | 1040.84 | 629.63
| 3500 | 90 | 2.5 | 2762.14 | 1140.75 | 633.99
| 3600 | 90 | 2.5 | 2762.14 | 1240.65 | 638.35
| 3700 | 90 | 2.5 | 2762.14 | 1340.56 | 642.71
| 3800 | 90 | 2.5 | 2762.13 | 1440.46 | 647.07
| 3900 | 90 | 2.5 | 2762.13 | 1540.37 | 651.44
| 4000 | 90 | 2.5 | 2762.12 | 1640.27 | 655.8
| 4100 | 90 | 2.5 | 2762.12 | 1740.18 | 660.16
| 4200 | 90 | 2.5 | 2762.11 | 1840.08 | 664.52
| 4300 | 90 | 2.5 | 2762.11 | 1939.99 | 668.88
| 4400 | 90 | 2.5 | 2762.1 | 2039.89 | 673.24
| 4500 | 90 | 2.5 | 2762.1 | 2139.8 | 677.6
| 4600 | 90 | 2.5 | 2762.09 | 2239.7 | 681.96
| 4700 | 90 | 2.5 | 2762.09 | 2339.61 | 686.32
| 4800 | 90 | 2.5 | 2762.09 | 2439.51 | 690.68
| 4900 | 90 | 2.5 | 2762.08 | 2539.42 | 695.04
| 5000 | 90 | 2.5 | 2762.08 | 2639.32 | 699.4
| 5100 | 90 | 2.5 | 2762.07 | 2739.23 | 703.76
| 5200 | 90 | 2.5 | 2762.07 | 2839.13 | 708.13
| 5300 | 90 | 2.5 | 2762.06 | 2939.04 | 712.49
| 5400 | 90 | 2.5 | 2762.06 | 3038.94 | 716.85
| 5500 | 90 | 2.5 | 2762.05 | 3138.85 | 721.21
| 5600 | 90 | 2.5 | 2762.05 | 3238.75 | 725.57
| 5700 | 90 | 2.5 | 2762.04 | 3338.66 | 729.93
| 5800 | 90 | 2.5 | 2762.04 | 3438.56 | 734.29
| 5900 | 90 | 2.5 | 2762.04 | 3538.47 | 738.65
| 6000 | 90 | 2.5 | 2762.03 | 3638.37 | 743.01
| 6100 | 90 | 2.5 | 2762.03 | 3738.28 | 747.37
| 6200 | 90 | 2.5 | 2762.02 | 3838.18 | 751.73
| 6300 | 90 | 2.5 | 2762.02 | 3938.08 | 756.09
| 6400 | 90 | 2.5 | 2762.01 | 4037.99 | 760.45
| 6500 | 90 | 2.5 | 2762.01 | 4137.89 | 764.81
| 6600 | 90 | 2.5 | 2762 | 4237.8 | 769.18
| 6696 | 90 | 2.5 | 2762 | 4333.71 | 773.36
| 6696.75 | 90 | 2.5 | 2762 | 4334.46 | 773.39

## Lookup (hidden)
North Reference | RetunValue | Grid Type | ReturnValue | Deviation Indicator | ReturnValue
| 2 |  | 0 |  | 4
True |  | SPCS-Colorado Central-NAD27 |  | Directional
Grid |  | SPCS-Colorado Central-NAD83 |  | High Angle
|  | SPCS-Colorado North-NAD27 |  | Horizontal
SPCS-Colorado North-NAD83
SPCS-Colorado South-NAD27
SPCS-Colorado South-NAD83
UTM-Zone 12 NAD27
UTM-Zone 12 NAD83
UTM-Zone 13 NAD27
UTM-Zone 13 NAD83

## Sheet1
0 | 0 | 0 | 0 | 0 | 0
100 | 0 | 0 | 100 | 0 | 0
200 | 0 | 0 | 200 | 0 | 0
300 | 0 | 0 | 300 | 0 | 0
400 | 3 | 54.73 | 399.95 | 1.51 | 2.14
500 | 6 | 54.73 | 499.63 | 6.04 | 8.54
600 | 9 | 54.73 | 598.77 | 13.58 | 19.2
700 | 12 | 54.73 | 697.08 | 24.1 | 34.07
800 | 15 | 54.73 | 794.31 | 37.58 | 53.13
900 | 18 | 54.73 | 890.18 | 53.98 | 76.31
920.24 | 18.61 | 54.73 | 909.4 | 57.65 | 81.5
1000 | 18.61 | 54.73 | 984.99 | 72.35 | 102.28
1100 | 18.61 | 54.73 | 1079.76 | 90.77 | 128.33
1200 | 18.61 | 54.73 | 1174.53 | 109.2 | 154.38
1300 | 18.61 | 54.73 | 1269.3 | 127.62 | 180.43
1400 | 18.61 | 54.73 | 1364.08 | 146.05 | 206.48
1500 | 18.61 | 54.73 | 1458.85 | 164.48 | 232.53
1600 | 18.61 | 54.73 | 1553.62 | 182.9 | 258.58
1700 | 18.61 | 54.73 | 1648.39 | 201.33 | 284.63
1800 | 18.61 | 54.73 | 1743.17 | 219.75 | 310.68
1900 | 18.61 | 54.73 | 1837.94 | 238.18 | 336.73
2000 | 18.61 | 54.73 | 1932.71 | 256.61 | 362.78
2100 | 18.61 | 54.73 | 2027.49 | 275.03 | 388.83
2200 | 18.61 | 54.73 | 2122.26 | 293.46 | 414.88
2300 | 18.61 | 54.73 | 2217.03 | 311.88 | 440.93
2400 | 18.61 | 54.73 | 2311.8 | 330.31 | 466.98
2500 | 18.61 | 54.73 | 2406.58 | 348.74 | 493.03
2546.52 | 18.61 | 54.73 | 2450.67 | 357.31 | 505.15
2550 | 19.01 | 55.44 | 2453.96 | 357.95 | 506.07
2561.52 | 20.36 | 57.6 | 2464.81 | 360.09 | 509.31
2566.52 | 20.36 | 57.6 | 2469.49 | 361.02 | 510.78
2575 | 21.08 | 54.64 | 2477.42 | 362.69 | 513.27
2600 | 23.47 | 47 | 2500.56 | 368.69 | 520.58
2625 | 26.17 | 40.78 | 2523.25 | 376.27 | 527.82
2650 | 29.08 | 35.68 | 2545.4 | 385.38 | 534.97
2675 | 32.16 | 31.46 | 2566.92 | 395.99 | 541.99
2700 | 35.35 | 27.91 | 2587.7 | 408.06 | 548.85
2725 | 38.63 | 24.89 | 2607.67 | 421.54 | 555.52
2750 | 41.98 | 22.28 | 2626.74 | 436.36 | 561.98
2768.2 | 44.45 | 20.58 | 2640 | 447.96 | 566.53
2775 | 45.38 | 19.98 | 2644.82 | 452.46 | 568.19
2800 | 48.82 | 17.95 | 2661.83 | 469.78 | 574.13
2817.38 | 51.23 | 16.65 | 2673 | 482.5 | 578.09
2825 | 52.29 | 16.11 | 2677.71 | 488.24 | 579.78
2850 | 55.79 | 14.44 | 2692.39 | 507.75 | 585.1
2875 | 59.31 | 12.91 | 2705.81 | 528.25 | 590.08
2900 | 62.84 | 11.48 | 2717.9 | 549.63 | 594.7
2925 | 66.39 | 10.14 | 2728.61 | 571.82 | 598.93
2950 | 69.96 | 8.88 | 2737.9 | 594.7 | 602.77
2975 | 73.52 | 7.67 | 2745.74 | 618.19 | 606.18
3000 | 77.1 | 6.5 | 2752.07 | 642.19 | 609.16
3025 | 80.68 | 5.36 | 2756.89 | 666.58 | 611.69
3050 | 84.27 | 4.25 | 2760.16 | 691.28 | 613.76
3075 | 87.85 | 3.15 | 2761.88 | 716.16 | 615.37
3089.98 | 90 | 2.5 | 2762.16 | 731.12 | 616.11
3100 | 90 | 2.5 | 2762.16 | 741.13 | 616.55
3200 | 90 | 2.5 | 2762.16 | 841.03 | 620.91
3300 | 90 | 2.5 | 2762.15 | 940.94 | 625.27
3400 | 90 | 2.5 | 2762.15 | 1040.84 | 629.63
3500 | 90 | 2.5 | 2762.14 | 1140.75 | 633.99
3600 | 90 | 2.5 | 2762.14 | 1240.65 | 638.35
3700 | 90 | 2.5 | 2762.14 | 1340.56 | 642.71
3800 | 90 | 2.5 | 2762.13 | 1440.46 | 647.07
3900 | 90 | 2.5 | 2762.13 | 1540.37 | 651.44
4000 | 90 | 2.5 | 2762.12 | 1640.27 | 655.8
4100 | 90 | 2.5 | 2762.12 | 1740.18 | 660.16
4200 | 90 | 2.5 | 2762.11 | 1840.08 | 664.52
4300 | 90 | 2.5 | 2762.11 | 1939.99 | 668.88
4400 | 90 | 2.5 | 2762.1 | 2039.89 | 673.24
4500 | 90 | 2.5 | 2762.1 | 2139.8 | 677.6
4600 | 90 | 2.5 | 2762.09 | 2239.7 | 681.96
4700 | 90 | 2.5 | 2762.09 | 2339.61 | 686.32
4800 | 90 | 2.5 | 2762.09 | 2439.51 | 690.68
4900 | 90 | 2.5 | 2762.08 | 2539.42 | 695.04
5000 | 90 | 2.5 | 2762.08 | 2639.32 | 699.4
5100 | 90 | 2.5 | 2762.07 | 2739.23 | 703.76
5200 | 90 | 2.5 | 2762.07 | 2839.13 | 708.13
5300 | 90 | 2.5 | 2762.06 | 2939.04 | 712.49
5400 | 90 | 2.5 | 2762.06 | 3038.94 | 716.85
5500 | 90 | 2.5 | 2762.05 | 3138.85 | 721.21
5600 | 90 | 2.5 | 2762.05 | 3238.75 | 725.57
5700 | 90 | 2.5 | 2762.04 | 3338.66 | 729.93
5800 | 90 | 2.5 | 2762.04 | 3438.56 | 734.29
5900 | 90 | 2.5 | 2762.04 | 3538.47 | 738.65
6000 | 90 | 2.5 | 2762.03 | 3638.37 | 743.01
6100 | 90 | 2.5 | 2762.03 | 3738.28 | 747.37
6200 | 90 | 2.5 | 2762.02 | 3838.18 | 751.73
6300 | 90 | 2.5 | 2762.02 | 3938.08 | 756.09
6400 | 90 | 2.5 | 2762.01 | 4037.99 | 760.45
6500 | 90 | 2.5 | 2762.01 | 4137.89 | 764.81
6600 | 90 | 2.5 | 2762 | 4237.8 | 769.18
6696 | 90 | 2.5 | 2762 | 4333.71 | 773.36
6696.75 | 90 | 2.5 | 2762 | 4334.46 | 773.39