## Data
Header Information | measured depth (ft) | inclination (°) | azimuth (°) | true vertical depth (ft) | northing +N/-S (ft) | easting +E/-W (ft)
Operator Name | 0 | 0 | 0 | 0 | 0 | 0
WPX Energy Rocky Mountain, LLC | 120 | 0 | 0 | 120 | 0 | 0
Operator Number | 500 | 15.2 | 279.12 | 495.56 | 7.94 | -49.48
96850 | 1000 | 35.2 | 279.12 | 945.68 | 41.53 | -258.61
Well Name and Number | 1100.94 | 39.24 | 279.12 | 1026.04 | 51.21 | -318.88
WPX Energy PA 43-3 | 1500 | 39.24 | 279.12 | 1335.13 | 91.23 | -568.1
API Number (if available) | 2000 | 39.24 | 279.12 | 1722.39 | 141.37 | -880.37
| 2500 | 39.24 | 279.12 | 2109.66 | 191.52 | -1192.64
Location: QQ SEC TWP RGE | 3000 | 39.24 | 279.12 | 2496.92 | 241.66 | -1504.91
NESW, Sec. 2 T7S, R95W | 3366.63 | 39.24 | 279.12 | 2780.89 | 278.43 | -1733.88
Citing Type: Planned or Actual | 3500 | 37.24 | 279.12 | 2885.64 | 291.52 | -1815.38
Actual | 4000 | 29.74 | 279.12 | 3302.35 | 335.22 | -2087.57
Deviation Indicator | 4500 | 22.24 | 279.12 | 3751.48 | 369.93 | -2303.72
Directional | 5000 | 14.74 | 279.12 | 4225.33 | 395.05 | -2460.15
North Reference | 5500 | 7.24 | 279.12 | 4715.82 | 410.15 | -2554.17
True | 5982.46 | 0 | 0 | 5197 | 414.98 | -2584.22
Grid Type | 6000 | 0 | 0 | 5214.54 | 414.98 | -2584.22
#VALUE! | 6082.46 | 0 | 0 | 5297 | 414.98 | -2584.22
| 6500 | 0 | 0 | 5714.54 | 414.98 | -2584.22
| 7000 | 0 | 0 | 6214.54 | 414.98 | -2584.22
| 7500 | 0 | 0 | 6714.54 | 414.98 | -2584.22
| 8000 | 0 | 0 | 7214.54 | 414.98 | -2584.22
| 8232.46 | 0 | 0 | 7447 | 414.98 | -2584.22

## Lookup (hidden)
North Reference | RetunValue | Grid Type | ReturnValue | Deviation Indicator | ReturnValue
| 2 |  | 0 |  | 2
True |  | SPCS-Colorado Central-NAD27 |  | Directional
Grid |  | SPCS-Colorado Central-NAD83 |  | High Angle
|  | SPCS-Colorado North-NAD27 |  | Horizontal
SPCS-Colorado North-NAD83
SPCS-Colorado South-NAD27
SPCS-Colorado South-NAD83
UTM-Zone 12 NAD27
UTM-Zone 12 NAD83
UTM-Zone 13 NAD27
UTM-Zone 13 NAD83