## Data
Header Information | measured depth (ft) | inclination (°) | azimuth (°) | true vertical depth (ft) | northing +N/-S (ft) | easting +E/-W (ft)
Operator Name | 0 | 0 | 0 | 0 | 0 | 0
WPX Energy Rocky Mountain, LLC | 150 | 0 | 0 | 150 | 0 | 0
Operator Number | 500 | 7 | 249.02 | 499.13 | -7.64 | -19.94
96850 | 1000 | 17 | 249.02 | 987.58 | -44.81 | -116.88
Well Name and Number | 1500 | 27 | 249.02 | 1450.59 | -111.78 | -291.55
WPX Energy PA 44-3 | 1996.2 | 36.92 | 249.02 | 1871.04 | -205.7 | -536.5
API Number (if available) | 2000 | 36.92 | 249.02 | 1874.07 | -206.52 | -538.63
| 2500 | 36.92 | 249.02 | 2273.79 | -314.06 | -819.1
Location: QQ SEC TWP RGE | 3000 | 36.92 | 249.02 | 2673.51 | -421.59 | -1099.57
NESW, Sec. 2 T7S, R95W | 3500 | 36.92 | 249.02 | 3073.22 | -529.13 | -1380.03
Citing Type: Planned or Actual | 4000 | 36.92 | 249.02 | 3472.94 | -636.67 | -1660.5
Actual | 4041.31 | 36.92 | 249.02 | 3505.96 | -645.55 | -1683.67
Deviation Indicator | 4500 | 27.75 | 249.02 | 3893.11 | -733.3 | -1912.52
Directional | 5000 | 17.75 | 249.02 | 4353.62 | -802.43 | -2092.83
North Reference | 5500 | 7.75 | 249.02 | 4840.67 | -841.89 | -2195.74
True | 5887.51 | 0 | 0 | 5227 | -851.26 | -2220.17
Grid Type | 6000 | 0 | 0 | 5339.49 | -851.26 | -2220.17
#VALUE! | 6500 | 0 | 0 | 5839.49 | -851.26 | -2220.17
| 7000 | 0 | 0 | 6339.49 | -851.26 | -2220.17
| 7500 | 0 | 0 | 6839.49 | -851.26 | -2220.17
| 8000 | 0 | 0 | 7339.49 | -851.26 | -2220.17
| 8037.51 | 0 | 0 | 7377 | -851.26 | -2220.17

## Lookup (hidden)
North Reference | RetunValue | Grid Type | ReturnValue | Deviation Indicator | ReturnValue
| 2 |  | 0 |  | 2
True |  | SPCS-Colorado Central-NAD27 |  | Directional
Grid |  | SPCS-Colorado Central-NAD83 |  | High Angle
|  | SPCS-Colorado North-NAD27 |  | Horizontal
SPCS-Colorado North-NAD83
SPCS-Colorado South-NAD27
SPCS-Colorado South-NAD83
UTM-Zone 12 NAD27
UTM-Zone 12 NAD83
UTM-Zone 13 NAD27
UTM-Zone 13 NAD83