## Data
Header Information | measured depth (ft) | inclination (°) | azimuth (°) | true vertical depth (ft) | northing +N/-S (ft) | easting +E/-W (ft)
Operator Name | 0 | 0 | 0 | 0 | 0 | 0
WPX Energy Rocky Mountain, LLC | 135 | 0 | 0 | 135 | 0 | 0
Operator Number | 500 | 7.3 | 272.8 | 499.01 | 1.13 | -23.19
96850 | 981.93 | 16.94 | 272.8 | 969.64 | 6.07 | -124.13
Well Name and Number | 1000 | 16.94 | 272.8 | 986.93 | 6.33 | -129.39
WPX Energy PA 313-2 | 1500 | 16.94 | 272.8 | 1465.24 | 13.44 | -274.89
API Number (if available) | 2000 | 16.94 | 272.8 | 1943.55 | 20.55 | -420.39
| 2500 | 16.94 | 272.8 | 2421.86 | 27.66 | -565.89
Location: QQ SEC TWP RGE | 3000 | 16.94 | 272.8 | 2900.17 | 34.78 | -711.39
NESW, Sec. 2 T7S, R95W | 3500 | 16.94 | 272.8 | 3378.48 | 41.89 | -856.89
Citing Type: Planned or Actual | 4000 | 16.94 | 272.8 | 3856.79 | 49 | -1002.39
Actual | 4269.03 | 16.94 | 272.8 | 4114.14 | 52.83 | -1080.67
Deviation Indicator | 4500 | 13.47 | 272.8 | 4336.99 | 55.79 | -1141.17
Directional | 5000 | 5.97 | 272.8 | 4829.46 | 59.91 | -1225.46
North Reference | 5398.26 | 0 | 0 | 5227 | 60.92 | -1246.18
True | 5498.26 | 0 | 0 | 5327 | 60.92 | -1246.18
Grid Type | 5500 | 0 | 0 | 5328.74 | 60.92 | -1246.18
#VALUE! | 6000 | 0 | 0 | 5828.74 | 60.92 | -1246.18
| 6500 | 0 | 0 | 6328.74 | 60.92 | -1246.18
| 7000 | 0 | 0 | 6828.74 | 60.92 | -1246.18
| 7500 | 0 | 0 | 7328.74 | 60.92 | -1246.18
| 7648.26 | 0 | 0 | 7477 | 60.92 | -1246.18

## Lookup (hidden)
North Reference | RetunValue | Grid Type | ReturnValue | Deviation Indicator | ReturnValue
| 2 |  | 0 |  | 2
True |  | SPCS-Colorado Central-NAD27 |  | Directional
Grid |  | SPCS-Colorado Central-NAD83 |  | High Angle
|  | SPCS-Colorado North-NAD27 |  | Horizontal
SPCS-Colorado North-NAD83
SPCS-Colorado South-NAD27
SPCS-Colorado South-NAD83
UTM-Zone 12 NAD27
UTM-Zone 12 NAD83
UTM-Zone 13 NAD27
UTM-Zone 13 NAD83