## Data
Header Information | measured depth (ft) | inclination (°) | azimuth (°) | true vertical depth (ft) | northing +N/-S (ft) | easting +E/-W (ft)
Operator Name | 0 | 0 | 0 | 0 | 0 | 0
WPX Energy Rocky Mountain, LLC | 130 | 0 | 0 | 130 | 0 | 0
Operator Number | 500 | 12.95 | 271.8 | 496.86 | 1.31 | -41.62
96850 | 1000 | 30.45 | 271.8 | 959.62 | 7.11 | -225.68
Well Name and Number | 1145.14 | 35.53 | 271.8 | 1081.32 | 9.59 | -304.64
WPX Energy PA 343-3 | 1500 | 35.53 | 271.8 | 1370.11 | 16.09 | -510.76
API Number (if available) | 2000 | 35.53 | 271.8 | 1777.02 | 25.23 | -801.18
| 2500 | 35.53 | 271.8 | 2183.92 | 34.38 | -1091.6
Location: QQ SEC TWP RGE | 3000 | 35.53 | 271.8 | 2590.83 | 43.52 | -1382.02
NESW, Sec. 2 T7S, R95W | 3500 | 35.53 | 271.8 | 2997.73 | 52.67 | -1672.44
Citing Type: Planned or Actual | 4000 | 35.53 | 271.8 | 3404.64 | 61.82 | -1962.86
Actual | 4132.16 | 35.53 | 271.8 | 3512.19 | 64.23 | -2039.62
Deviation Indicator | 4500 | 28.17 | 271.8 | 3824.43 | 70.34 | -2233.51
Directional | 5000 | 18.17 | 271.8 | 4283.51 | 76.52 | -2429.91
North Reference | 5500 | 8.17 | 271.8 | 4769.73 | 80.11 | -2543.66
True | 5908.65 | 0 | 0 | 5177 | 81.02 | -2572.74
Grid Type | 6000 | 0 | 0 | 5268.35 | 81.02 | -2572.74
#VALUE! | 6008.65 | 0 | 0 | 5277 | 81.02 | -2572.74
| 6500 | 0 | 0 | 5768.35 | 81.02 | -2572.74
| 7000 | 0 | 0 | 6268.35 | 81.02 | -2572.74
| 7500 | 0 | 0 | 6768.35 | 81.02 | -2572.74
| 8000 | 0 | 0 | 7268.35 | 81.02 | -2572.74
| 8158.65 | 0 | 0 | 7427 | 81.02 | -2572.74

## Lookup (hidden)
North Reference | RetunValue | Grid Type | ReturnValue | Deviation Indicator | ReturnValue
| 2 |  | 0 |  | 2
True |  | SPCS-Colorado Central-NAD27 |  | Directional
Grid |  | SPCS-Colorado Central-NAD83 |  | High Angle
|  | SPCS-Colorado North-NAD27 |  | Horizontal
SPCS-Colorado North-NAD83
SPCS-Colorado South-NAD27
SPCS-Colorado South-NAD83
UTM-Zone 12 NAD27
UTM-Zone 12 NAD83
UTM-Zone 13 NAD27
UTM-Zone 13 NAD83