## Data
Header Information | measured depth (ft) | inclination (°) | azimuth (°) | true vertical depth (ft) | northing +N/-S (ft) | easting +E/-W (ft)
Operator Name | 0 | 0 | 0 | 0 | 0 | 0
WPX Energy Rocky Mountain, LLC | 140 | 0 | 0 | 140 | 0 | 0
Operator Number | 500 | 10.8 | 242.11 | 497.87 | -15.82 | -29.9
96850 | 1000 | 25.8 | 242.11 | 971.23 | -89.05 | -168.26
Well Name and Number | 1296.13 | 34.68 | 242.11 | 1226.8 | -158.75 | -299.96
WPX Energy PA 344-3 | 1500 | 34.68 | 242.11 | 1394.45 | -213.02 | -402.49
API Number (if available) | 2000 | 34.68 | 242.11 | 1805.6 | -346.11 | -653.97
| 2500 | 34.68 | 242.11 | 2216.75 | -479.2 | -905.45
Location: QQ SEC TWP RGE | 3000 | 34.68 | 242.11 | 2627.9 | -612.3 | -1156.92
NESW, Sec. 2 T7S, R95W | 3500 | 34.68 | 242.11 | 3039.05 | -745.39 | -1408.4
Citing Type: Planned or Actual | 4000 | 34.68 | 242.11 | 3450.2 | -878.48 | -1659.88
Actual | 4153.95 | 34.68 | 242.11 | 3576.79 | -919.46 | -1737.3
Deviation Indicator | 4500 | 27.76 | 242.11 | 3872.54 | -1003.32 | -1895.76
Directional | 5000 | 17.76 | 242.11 | 4333.02 | -1093.7 | -2066.53
North Reference | 5500 | 7.76 | 242.11 | 4820.04 | -1145.31 | -2164.03
True | 5888.14 | 0 | 0 | 5207 | -1157.59 | -2187.24
Grid Type | 6000 | 0 | 0 | 5318.86 | -1157.59 | -2187.24
#VALUE! | 6500 | 0 | 0 | 5818.86 | -1157.59 | -2187.24
| 7000 | 0 | 0 | 6318.86 | -1157.59 | -2187.24
| 7500 | 0 | 0 | 6818.86 | -1157.59 | -2187.24
| 8000 | 0 | 0 | 7318.86 | -1157.59 | -2187.24
| 8038.14 | 0 | 0 | 7357 | -1157.59 | -2187.24

## Lookup (hidden)
North Reference | RetunValue | Grid Type | ReturnValue | Deviation Indicator | ReturnValue
| 2 |  | 0 |  | 2
True |  | SPCS-Colorado Central-NAD27 |  | Directional
Grid |  | SPCS-Colorado Central-NAD83 |  | High Angle
|  | SPCS-Colorado North-NAD27 |  | Horizontal
SPCS-Colorado North-NAD83
SPCS-Colorado South-NAD27
SPCS-Colorado South-NAD83
UTM-Zone 12 NAD27
UTM-Zone 12 NAD83
UTM-Zone 13 NAD27
UTM-Zone 13 NAD83