## Data
Header Information | measured depth (ft) | inclination (°) | azimuth (°) | true vertical depth (ft) | northing +N/-S (ft) | easting +E/-W (ft)
Operator Name | 0 | 0 | 0 | 0 | 0 | 0
WPX Energy Rocky Mountain, LLC | 140 | 0 | 0 | 140 | 0 | 0
Operator Number | 500 | 14.4 | 256.28 | 496.22 | -10.68 | -43.72
96850 | 1000 | 34.4 | 256.28 | 949.26 | -59.43 | -243.35
Well Name and Number | 1032.22 | 35.69 | 256.28 | 975.63 | -63.82 | -261.33
WPX Energy PA 443-3 | 1500 | 35.69 | 256.28 | 1355.56 | -128.56 | -526.43
API Number (if available) | 2000 | 35.69 | 256.28 | 1761.66 | -197.76 | -809.79
| 2500 | 35.69 | 256.28 | 2167.76 | -266.97 | -1093.16
Location: QQ SEC TWP RGE | 3000 | 35.69 | 256.28 | 2573.86 | -336.17 | -1376.52
NESW, Sec. 2 T7S, R95W | 3424.5 | 35.69 | 256.28 | 2918.64 | -394.92 | -1617.1
Citing Type: Planned or Actual | 3500 | 34.56 | 256.28 | 2980.39 | -405.23 | -1659.29
Actual | 4000 | 27.06 | 256.28 | 3409.53 | -465.93 | -1907.88
Deviation Indicator | 4500 | 19.56 | 256.28 | 3868.41 | -512.83 | -2099.92
Directional | 5000 | 12.06 | 256.28 | 4349.16 | -545.12 | -2232.13
North Reference | 5500 | 4.56 | 256.28 | 4843.56 | -562.25 | -2302.25
True | 5803.76 | 0 | 0 | 5147 | -565.11 | -2313.98
Grid Type | 5903.76 | 0 | 0 | 5247 | -565.11 | -2313.98
#VALUE! | 6000 | 0 | 0 | 5343.24 | -565.11 | -2313.98
| 6500 | 0 | 0 | 5843.24 | -565.11 | -2313.98
| 7000 | 0 | 0 | 6343.24 | -565.11 | -2313.98
| 7500 | 0 | 0 | 6843.24 | -565.11 | -2313.98
| 8000 | 0 | 0 | 7343.24 | -565.11 | -2313.98
| 8053.76 | 0 | 0 | 7397 | -565.11 | -2313.98

## Lookup (hidden)
North Reference | RetunValue | Grid Type | ReturnValue | Deviation Indicator | ReturnValue
| 2 |  | 0 |  | 2
True |  | SPCS-Colorado Central-NAD27 |  | Directional
Grid |  | SPCS-Colorado Central-NAD83 |  | High Angle
|  | SPCS-Colorado North-NAD27 |  | Horizontal
SPCS-Colorado North-NAD83
SPCS-Colorado South-NAD27
SPCS-Colorado South-NAD83
UTM-Zone 12 NAD27
UTM-Zone 12 NAD83
UTM-Zone 13 NAD27
UTM-Zone 13 NAD83