## Data
Header Information | measured depth (ft) | inclination (°) | azimuth (°) | true vertical depth (ft) | northing +N/-S (ft) | easting +E/-W (ft)
Operator Name | 0 | 0 | 0 | 0 | 0 | 0
WPX Energy Rocky Mountain, LLC | 130 | 0 | 0 | 130 | 0 | 0
Operator Number | 500 | 13.88 | 235.99 | 496.39 | -24.93 | -36.96
96850 | 1000 | 32.63 | 235.99 | 953.74 | -134.83 | -199.84
Well Name and Number | 1180.99 | 39.41 | 235.99 | 1100.04 | -194.32 | -288.02
WPX Energy PA 444-3 | 1500 | 39.41 | 235.99 | 1346.51 | -307.6 | -455.92
API Number (if available) | 2000 | 39.41 | 235.99 | 1732.81 | -485.14 | -719.07
| 2500 | 39.41 | 235.99 | 2119.11 | -662.69 | -982.22
Location: QQ SEC TWP RGE | 3000 | 39.41 | 235.99 | 2505.41 | -840.23 | -1245.38
NESW, Sec. 2 T7S, R95W | 3331.96 | 39.41 | 235.99 | 2761.89 | -958.11 | -1420.09
Citing Type: Planned or Actual | 3500 | 36.89 | 235.99 | 2894.02 | -1016.16 | -1506.14
Actual | 4000 | 29.39 | 235.99 | 3312.38 | -1168.94 | -1732.58
Deviation Indicator | 4500 | 21.89 | 235.99 | 3762.82 | -1289.87 | -1911.81
Directional | 5000 | 14.39 | 235.99 | 4237.63 | -1376.88 | -2040.78
North Reference | 5500 | 6.89 | 235.99 | 4728.68 | -1428.48 | -2117.26
True | 5959.43 | 0 | 0 | 5187 | -1443.91 | -2140.14
Grid Type | 6000 | 0 | 0 | 5227.57 | -1443.91 | -2140.14
#VALUE! | 6500 | 0 | 0 | 5727.57 | -1443.91 | -2140.14
| 7000 | 0 | 0 | 6227.57 | -1443.91 | -2140.14
| 7500 | 0 | 0 | 6727.57 | -1443.91 | -2140.14
| 8000 | 0 | 0 | 7227.57 | -1443.91 | -2140.14
| 8099.43 | 0 | 0 | 7327 | -1443.91 | -2140.14

## Lookup (hidden)
North Reference | RetunValue | Grid Type | ReturnValue | Deviation Indicator | ReturnValue
| 2 |  | 0 |  | 2
True |  | SPCS-Colorado Central-NAD27 |  | Directional
Grid |  | SPCS-Colorado Central-NAD83 |  | High Angle
|  | SPCS-Colorado North-NAD27 |  | Horizontal
SPCS-Colorado North-NAD83
SPCS-Colorado South-NAD27
SPCS-Colorado South-NAD83
UTM-Zone 12 NAD27
UTM-Zone 12 NAD83
UTM-Zone 13 NAD27
UTM-Zone 13 NAD83