## Data
Header Information | measured depth (ft) | inclination (°) | azimuth (°) | true vertical depth (ft) | northing +N/-S (ft) | easting +E/-W (ft)
Operator Name | 0 | 0 | 0 | 0 | 0 | 0
WPX Energy Rocky Mountain, LLC | 130 | 0 | 0 | 130 | 0 | 0
Operator Number | 500 | 7.4 | 227.92 | 498.97 | -15.99 | -17.71
96850 | 968.34 | 16.77 | 227.92 | 956.42 | -81.62 | -90.39
Well Name and Number | 1000 | 16.77 | 227.92 | 986.74 | -87.74 | -97.17
WPX Energy PA 14-2 | 1500 | 16.77 | 227.92 | 1465.48 | -184.41 | -204.23
API Number (if available) | 2000 | 16.77 | 227.92 | 1944.23 | -281.07 | -311.28
| 2500 | 16.77 | 227.92 | 2422.97 | -377.73 | -418.34
Location: QQ SEC TWP RGE | 3000 | 16.77 | 227.92 | 2901.71 | -474.4 | -525.39
NESW, Sec. 2 T7S, R95W | 3500 | 16.77 | 227.92 | 3380.46 | -571.06 | -632.45
Citing Type: Planned or Actual | 4000 | 16.77 | 227.92 | 3859.2 | -667.72 | -739.5
Actual | 4235.93 | 16.77 | 227.92 | 4085.1 | -713.34 | -790.02
Deviation Indicator | 4500 | 12.81 | 227.92 | 4340.38 | -758.49 | -840.03
Directional | 5000 | 5.31 | 227.92 | 4833.79 | -811.2 | -898.39
North Reference | 5353.71 | 0 | 0 | 5187 | -822.16 | -910.54
True | 5453.71 | 0 | 0 | 5287 | -822.16 | -910.54
Grid Type | 5500 | 0 | 0 | 5333.29 | -822.16 | -910.54
#VALUE! | 6000 | 0 | 0 | 5833.29 | -822.16 | -910.54
| 6500 | 0 | 0 | 6333.29 | -822.16 | -910.54
| 7000 | 0 | 0 | 6833.29 | -822.16 | -910.54
| 7500 | 0 | 0 | 7333.29 | -822.16 | -910.54
| 7603.71 | 0 | 0 | 7437 | -822.16 | -910.54

## Lookup (hidden)
North Reference | RetunValue | Grid Type | ReturnValue | Deviation Indicator | ReturnValue
| 2 |  | 0 |  | 2
True |  | SPCS-Colorado Central-NAD27 |  | Directional
Grid |  | SPCS-Colorado Central-NAD83 |  | High Angle
|  | SPCS-Colorado North-NAD27 |  | Horizontal
SPCS-Colorado North-NAD83
SPCS-Colorado South-NAD27
SPCS-Colorado South-NAD83
UTM-Zone 12 NAD27
UTM-Zone 12 NAD83
UTM-Zone 13 NAD27
UTM-Zone 13 NAD83