## Data
Header Information | measured depth (ft) | inclination (°) | azimuth (°) | true vertical depth (ft) | northing +N/-S (ft) | easting +E/-W (ft)
Operator Name | 0 | 0 | 0 | 0 | 0 | 0
WPX Energy Rocky Mountain, LLC | 130 | 0 | 0 | 130 | 0 | 0
Operator Number | 500 | 7.4 | 155.48 | 498.97 | -21.71 | 9.9
96850 | 745.17 | 12.3 | 155.48 | 740.45 | -59.86 | 27.3
Well Name and Number | 1000 | 12.3 | 155.48 | 989.43 | -109.27 | 49.83
WPX Energy PA 24-2 | 1500 | 12.3 | 155.48 | 1477.95 | -206.21 | 94.04
API Number (if available) | 2000 | 12.3 | 155.48 | 1966.46 | -303.15 | 138.25
| 2500 | 12.3 | 155.48 | 2454.98 | -400.09 | 182.46
Location: QQ SEC TWP RGE | 3000 | 12.3 | 155.48 | 2943.5 | -497.03 | 226.67
NESW, Sec. 2 T7S, R95W | 3500 | 12.3 | 155.48 | 3432.01 | -593.97 | 270.88
Citing Type: Planned or Actual | 4000 | 12.3 | 155.48 | 3920.53 | -690.91 | 315.09
Actual | 4500 | 12.3 | 155.48 | 4409.05 | -787.84 | 359.29
Deviation Indicator | 4524.58 | 12.3 | 155.48 | 4433.06 | -792.61 | 361.47
Directional | 5000 | 5.17 | 155.48 | 4902.66 | -858.28 | 391.42
North Reference | 5344.81 | 0 | 0 | 5247 | -872.43 | 397.87
True | 5444.81 | 0 | 0 | 5347 | -872.43 | 397.87
Grid Type | 5500 | 0 | 0 | 5402.19 | -872.43 | 397.87
#VALUE! | 6000 | 0 | 0 | 5902.19 | -872.43 | 397.87
| 6500 | 0 | 0 | 6402.19 | -872.43 | 397.87
| 7000 | 0 | 0 | 6902.19 | -872.43 | 397.87
| 7500 | 0 | 0 | 7402.19 | -872.43 | 397.87
| 7594.81 | 0 | 0 | 7497 | -872.43 | 397.87

## Lookup (hidden)
North Reference | RetunValue | Grid Type | ReturnValue | Deviation Indicator | ReturnValue
| 2 |  | 0 |  | 2
True |  | SPCS-Colorado Central-NAD27 |  | Directional
Grid |  | SPCS-Colorado Central-NAD83 |  | High Angle
|  | SPCS-Colorado North-NAD27 |  | Horizontal
SPCS-Colorado North-NAD83
SPCS-Colorado South-NAD27
SPCS-Colorado South-NAD83
UTM-Zone 12 NAD27
UTM-Zone 12 NAD83
UTM-Zone 13 NAD27
UTM-Zone 13 NAD83