## Data
Header Information | measured depth (ft) | inclination (°) | azimuth (°) | true vertical depth (ft) | northing +N/-S (ft) | easting +E/-W (ft)
Operator Name | 0 | 0 | 0 | 0 | 0 | 0
WPX Energy Rocky Mountain, LLC | 130 | 0 | 0 | 130 | 0 | 0
Operator Number | 380 | 5 | 100 | 379.68 | -1.89 | 10.74
96850 | 500 | 5.78 | 124.41 | 499.17 | -6.22 | 20.87
Well Name and Number | 670.08 | 8.06 | 145.75 | 668.02 | -20.92 | 34.65
WPX Energy PA 323-2 | 1000 | 8.06 | 145.75 | 994.68 | -59.17 | 60.69
API Number (if available) | 1500 | 8.06 | 145.75 | 1489.74 | -117.13 | 100.15
| 2000 | 8.06 | 145.75 | 1984.8 | -175.09 | 139.61
Location: QQ SEC TWP RGE | 2500 | 8.06 | 145.75 | 2479.86 | -233.06 | 179.07
NESW, Sec. 2 T7S, R95W | 3000 | 8.06 | 145.75 | 2974.92 | -291.02 | 218.53
Citing Type: Planned or Actual | 3500 | 8.06 | 145.75 | 3469.98 | -348.98 | 257.99
Actual | 4000 | 8.06 | 145.75 | 3965.04 | -406.95 | 297.46
Deviation Indicator | 4500 | 8.06 | 145.75 | 4460.09 | -464.91 | 336.92
Directional | 4874.94 | 8.06 | 145.75 | 4831.33 | -508.38 | 366.51
North Reference | 5000 | 6.19 | 145.75 | 4955.42 | -521.2 | 375.23
True | 5412.38 | 0 | 145.75 | 5367 | -539.58 | 387.75
Grid Type | 5500 | 0 | 145.75 | 5454.62 | -539.58 | 387.75
#VALUE! | 6000 | 0 | 145.75 | 5954.62 | -539.58 | 387.75
| 6500 | 0 | 145.75 | 6454.62 | -539.58 | 387.75
| 7000 | 0 | 145.75 | 6954.62 | -539.59 | 387.75
| 7500 | 0 | 145.75 | 7454.62 | -539.59 | 387.75
| 7562.38 | 0 | 145.75 | 7517 | -539.59 | 387.75

## Lookup (hidden)
North Reference | RetunValue | Grid Type | ReturnValue | Deviation Indicator | ReturnValue
| 2 |  | 0 |  | 2
True |  | SPCS-Colorado Central-NAD27 |  | Directional
Grid |  | SPCS-Colorado Central-NAD83 |  | High Angle
|  | SPCS-Colorado North-NAD27 |  | Horizontal
SPCS-Colorado North-NAD83
SPCS-Colorado South-NAD27
SPCS-Colorado South-NAD83
UTM-Zone 12 NAD27
UTM-Zone 12 NAD83
UTM-Zone 13 NAD27
UTM-Zone 13 NAD83