## Data
Header Information | measured depth (ft) | inclination (°) | azimuth (°) | true vertical depth (ft) | northing +N/-S (ft) | easting +E/-W (ft)
Operator Name | 0 | 0 | 0 | 0 | 0 | 0
WPX Energy Rocky Mountain, LLC | 120 | 0 | 0 | 120 | 0 | 0
Operator Number | 500 | 13.3 | 211.85 | 496.6 | -37.3 | -23.17
96850 | 795.84 | 23.65 | 211.85 | 776.81 | -116.84 | -72.57
Well Name and Number | 1000 | 23.65 | 211.85 | 963.81 | -186.42 | -115.79
WPX Energy PA 414-2 | 1500 | 23.65 | 211.85 | 1421.8 | -356.83 | -221.64
API Number (if available) | 2000 | 23.65 | 211.85 | 1879.79 | -527.24 | -327.49
| 2500 | 23.65 | 211.85 | 2337.78 | -697.65 | -433.34
Location: QQ SEC TWP RGE | 3000 | 23.65 | 211.85 | 2795.77 | -868.06 | -539.19
NESW, Sec. 2 T7S, R95W | 3500 | 23.65 | 211.85 | 3253.77 | -1038.47 | -645.04
Citing Type: Planned or Actual | 3893.77 | 23.65 | 211.85 | 3614.45 | -1172.68 | -728.4
Actual | 4000 | 22.06 | 211.85 | 3712.34 | -1207.73 | -750.18
Deviation Indicator | 4500 | 14.56 | 211.85 | 4186.68 | -1341.08 | -833
Directional | 5000 | 7.06 | 211.85 | 4677.46 | -1420.69 | -882.45
North Reference | 5470.74 | 0 | 0 | 5147 | -1445.3 | -897.74
True | 5500 | 0 | 0 | 5176.26 | -1445.3 | -897.74
Grid Type | 5570.74 | 0 | 0 | 5247 | -1445.3 | -897.74
#VALUE! | 6000 | 0 | 0 | 5676.26 | -1445.3 | -897.74
| 6500 | 0 | 0 | 6176.26 | -1445.3 | -897.74
| 7000 | 0 | 0 | 6676.26 | -1445.3 | -897.74
| 7500 | 0 | 0 | 7176.26 | -1445.3 | -897.74
| 7720.74 | 0 | 0 | 7397 | -1445.3 | -897.74

## Lookup (hidden)
North Reference | RetunValue | Grid Type | ReturnValue | Deviation Indicator | ReturnValue
| 2 |  | 0 |  | 2
True |  | SPCS-Colorado Central-NAD27 |  | Directional
Grid |  | SPCS-Colorado Central-NAD83 |  | High Angle
|  | SPCS-Colorado North-NAD27 |  | Horizontal
SPCS-Colorado North-NAD83
SPCS-Colorado South-NAD27
SPCS-Colorado South-NAD83
UTM-Zone 12 NAD27
UTM-Zone 12 NAD83
UTM-Zone 13 NAD27
UTM-Zone 13 NAD83