## Data
Header Information | measured depth (ft) | inclination (°) | azimuth (°) | true vertical depth (ft) | northing +N/-S (ft) | easting +E/-W (ft)
Operator Name | 0 | 0 | 0 | 0 | 0 | 0
WPX Energy Rocky Mountain, LLC | 120 | 0 | 0 | 120 | 0 | 0
Operator Number | 377.14 | 9 | 135 | 376.09 | -14.25 | 14.25
96850 | 500 | 12.28 | 150.28 | 496.84 | -32.4 | 27.53
Well Name and Number | 836.6 | 23.04 | 166.94 | 817.29 | -127.98 | 60.28
WPX Energy PA 424-2 | 1000 | 23.04 | 166.94 | 967.67 | -190.27 | 74.72
API Number (if available) | 1500 | 23.04 | 166.94 | 1427.79 | -380.87 | 118.93
| 2000 | 23.04 | 166.94 | 1887.92 | -571.47 | 163.13
Location: QQ SEC TWP RGE | 2500 | 23.04 | 166.94 | 2348.05 | -762.08 | 207.34
NESW, Sec. 2 T7S, R95W | 3000 | 23.04 | 166.94 | 2808.17 | -952.68 | 251.54
Citing Type: Planned or Actual | 3500 | 23.04 | 166.94 | 3268.3 | -1143.28 | 295.75
Actual | 3602.11 | 23.04 | 166.94 | 3362.27 | -1182.2 | 304.77
Deviation Indicator | 4000 | 17.07 | 166.94 | 3735.87 | -1315.04 | 335.58
Directional | 4500 | 9.57 | 166.94 | 4222.07 | -1427.17 | 361.59
North Reference | 5000 | 2.07 | 166.94 | 4719.14 | -1476.51 | 373.03
True | 5137.89 | 0 | 0 | 4857 | -1478.93 | 373.59
Grid Type | 5500 | 0 | 0 | 5219.11 | -1478.93 | 373.59
#VALUE! | 6000 | 0 | 0 | 5719.11 | -1478.93 | 373.59
| 6500 | 0 | 0 | 6219.11 | -1478.93 | 373.59
| 7000 | 0 | 0 | 6719.11 | -1478.93 | 373.59
| 7500 | 0 | 0 | 7219.11 | -1478.93 | 373.59
| 7677.89 | 0 | 0 | 7397 | -1478.93 | 373.59

## Lookup (hidden)
North Reference | RetunValue | Grid Type | ReturnValue | Deviation Indicator | ReturnValue
| 2 |  | 0 |  | 2
True |  | SPCS-Colorado Central-NAD27 |  | Directional
Grid |  | SPCS-Colorado Central-NAD83 |  | High Angle
|  | SPCS-Colorado North-NAD27 |  | Horizontal
SPCS-Colorado North-NAD83
SPCS-Colorado South-NAD27
SPCS-Colorado South-NAD83
UTM-Zone 12 NAD27
UTM-Zone 12 NAD83
UTM-Zone 13 NAD27
UTM-Zone 13 NAD83