## Data
Header Information | measured depth (ft) | inclination (°) | azimuth (°) | true vertical depth (ft) | northing +N/-S (ft) | easting +E/-W (ft)
Operator Name | 0 | 0 | 0 | 0 | 0 | 0
WPX Energy Rocky Mountain, LLC | 120 | 0 | 0 | 120 | 0 | 0
Operator Number | 500 | 15.2 | 163.55 | 495.56 | -48.06 | 14.19
96850 | 769.24 | 25.97 | 163.55 | 747.23 | -138.71 | 40.96
Well Name and Number | 1000 | 25.97 | 163.55 | 954.7 | -235.62 | 69.59
WPX Energy PA 524-2 | 1500 | 25.97 | 163.55 | 1404.21 | -445.6 | 131.6
API Number (if available) | 2000 | 25.97 | 163.55 | 1853.72 | -655.58 | 193.61
| 2500 | 25.97 | 163.55 | 2303.24 | -865.56 | 255.62
Location: QQ SEC TWP RGE | 3000 | 25.97 | 163.55 | 2752.75 | -1075.54 | 317.64
NESW, Sec. 2 T7S, R95W | 3500 | 25.97 | 163.55 | 3202.27 | -1285.52 | 379.65
Citing Type: Planned or Actual | 3858.29 | 25.97 | 163.55 | 3524.38 | -1435.99 | 424.09
Actual | 4000 | 23.84 | 163.55 | 3652.9 | -1493.22 | 440.99
Deviation Indicator | 4500 | 16.34 | 163.55 | 4122.13 | -1657.85 | 489.61
Directional | 5000 | 8.84 | 163.55 | 4609.75 | -1762.33 | 520.47
North Reference | 5500 | 1.34 | 163.55 | 5107.42 | -1804.87 | 533.03
True | 5589.58 | 0 | 0 | 5197 | -1805.88 | 533.33
Grid Type | 5689.58 | 0 | 0 | 5297 | -1805.88 | 533.33
#VALUE! | 6000 | 0 | 0 | 5607.42 | -1805.88 | 533.33
| 6500 | 0 | 0 | 6107.42 | -1805.88 | 533.33
| 7000 | 0 | 0 | 6607.42 | -1805.88 | 533.33
| 7500 | 0 | 0 | 7107.42 | -1805.88 | 533.33
| 7839.58 | 0 | 0 | 7447 | -1805.88 | 533.33

## Lookup (hidden)
North Reference | RetunValue | Grid Type | ReturnValue | Deviation Indicator | ReturnValue
| 2 |  | 0 |  | 2
True |  | SPCS-Colorado Central-NAD27 |  | Directional
Grid |  | SPCS-Colorado Central-NAD83 |  | High Angle
|  | SPCS-Colorado North-NAD27 |  | Horizontal
SPCS-Colorado North-NAD83
SPCS-Colorado South-NAD27
SPCS-Colorado South-NAD83
UTM-Zone 12 NAD27
UTM-Zone 12 NAD83
UTM-Zone 13 NAD27
UTM-Zone 13 NAD83