## Data
Header Information | measured depth (ft) | inclination (°) | azimuth (°) | true vertical depth (ft) | northing +N/-S (ft) | easting +E/-W (ft)
Operator Name | 0 | 0 | 0 | 0 | 0 | 0
WPX Energy Rocky Mountain, LLC | 150 | 0 | 0 | 150 | 0 | 0
Operator Number | 500 | 7 | 239.04 | 499.13 | -10.98 | -18.31
96850 | 840.78 | 13.82 | 239.04 | 834.1 | -42.63 | -71.07
Well Name and Number | 1000 | 13.82 | 239.04 | 988.72 | -62.19 | -103.68
WPX Energy PA 513-2 | 1500 | 13.82 | 239.04 | 1474.25 | -123.61 | -206.07
API Number (if available) | 2000 | 13.82 | 239.04 | 1959.79 | -185.03 | -308.46
| 2500 | 13.82 | 239.04 | 2445.32 | -246.45 | -410.85
Location: QQ SEC TWP RGE | 3000 | 13.82 | 239.04 | 2930.86 | -307.87 | -513.24
NESW, Sec. 2 T7S, R95W | 3500 | 13.82 | 239.04 | 3416.39 | -369.29 | -615.63
Citing Type: Planned or Actual | 4000 | 13.82 | 239.04 | 3901.93 | -430.71 | -718.02
Actual | 4404.64 | 13.82 | 239.04 | 4294.86 | -480.42 | -800.88
Deviation Indicator | 4500 | 12.39 | 239.04 | 4387.74 | -491.54 | -819.41
Directional | 5000 | 4.89 | 239.04 | 4881.72 | -530.13 | -883.74
North Reference | 5325.68 | 0 | 0 | 5207 | -537.27 | -895.64
True | 5425.68 | 0 | 0 | 5307 | -537.27 | -895.64
Grid Type | 5500 | 0 | 0 | 5381.32 | -537.27 | -895.64
#VALUE! | 6000 | 0 | 0 | 5881.32 | -537.27 | -895.64
| 6500 | 0 | 0 | 6381.32 | -537.27 | -895.64
| 7000 | 0 | 0 | 6881.32 | -537.27 | -895.64
| 7500 | 0 | 0 | 7381.32 | -537.27 | -895.64
| 7575.68 | 0 | 0 | 7457 | -537.27 | -895.64

## Lookup (hidden)
North Reference | RetunValue | Grid Type | ReturnValue | Deviation Indicator | ReturnValue
| 2 |  | 0 |  | 2
True |  | SPCS-Colorado Central-NAD27 |  | Directional
Grid |  | SPCS-Colorado Central-NAD83 |  | High Angle
|  | SPCS-Colorado North-NAD27 |  | Horizontal
SPCS-Colorado North-NAD83
SPCS-Colorado South-NAD27
SPCS-Colorado South-NAD83
UTM-Zone 12 NAD27
UTM-Zone 12 NAD83
UTM-Zone 13 NAD27
UTM-Zone 13 NAD83