## Data
Header Information | measured depth (ft) | inclination (°) | azimuth (°) | true vertical depth (ft) | northing +N/-S (ft) | easting +E/-W (ft)
Operator Name | 0 | 0 | 0 | 0 | 0 | 0
WPX Energy Rocky Mountain, LLC | 120 | 0 | 0 | 120 | 0 | 0
Operator Number | 500 | 11.4 | 46.4 | 497.5 | 25.98 | 27.29
96850 | 513.4 | 11.8 | 46.4 | 510.62 | 27.84 | 29.24
Well Name and Number | 1000 | 11.8 | 46.4 | 986.94 | 96.48 | 101.31
WPX Energy PA 522-2 | 1500 | 11.8 | 46.4 | 1476.37 | 167 | 175.37
API Number (if available) | 2000 | 11.8 | 46.4 | 1965.8 | 237.53 | 249.42
| 2500 | 11.8 | 46.4 | 2455.23 | 308.05 | 323.48
Location: QQ SEC TWP RGE | 3000 | 11.8 | 46.4 | 2944.66 | 378.58 | 397.54
NESW, Sec. 2 T7S, R95W | 3500 | 11.8 | 46.4 | 3434.09 | 449.1 | 471.59
Citing Type: Planned or Actual | 4000 | 11.8 | 46.4 | 3923.52 | 519.63 | 545.65
Actual | 4500 | 11.8 | 46.4 | 4412.95 | 590.15 | 619.71
Deviation Indicator | 4686.75 | 11.8 | 46.4 | 4595.75 | 616.5 | 647.37
Directional | 5000 | 7.1 | 46.4 | 4904.66 | 651.96 | 684.61
North Reference | 5473.55 | 0 | 0 | 5377 | 672.18 | 705.84
True | 5500 | 0 | 0 | 5403.45 | 672.18 | 705.84
Grid Type | 5573.55 | 0 | 0 | 5477 | 672.18 | 705.84
#VALUE! | 6000 | 0 | 0 | 5903.45 | 672.18 | 705.84
| 6500 | 0 | 0 | 6403.45 | 672.18 | 705.84
| 7000 | 0 | 0 | 6903.45 | 672.18 | 705.84
| 7500 | 0 | 0 | 7403.45 | 672.18 | 705.84
| 7723.55 | 0 | 0 | 7627 | 672.18 | 705.84

## Lookup (hidden)
North Reference | RetunValue | Grid Type | ReturnValue | Deviation Indicator | ReturnValue
| 2 |  | 0 |  | 2
True |  | SPCS-Colorado Central-NAD27 |  | Directional
Grid |  | SPCS-Colorado Central-NAD83 |  | High Angle
|  | SPCS-Colorado North-NAD27 |  | Horizontal
SPCS-Colorado North-NAD83
SPCS-Colorado South-NAD27
SPCS-Colorado South-NAD83
UTM-Zone 12 NAD27
UTM-Zone 12 NAD83
UTM-Zone 13 NAD27
UTM-Zone 13 NAD83