## Data
Header Information | measured depth (ft) | inclination (°) | azimuth (°) | true vertical depth (ft) | northing +N/-S (ft) | easting +E/-W (ft)
Operator Name | 0 | 0 | 0 | 0 | 0 | 0
PETROLEUM DEVELOPMENT CORPORATION | 2000 | 0 | 0 | 2000 | 0 | 0
Operator Number | 2100 | 2 | 333.994 | 2099.98 | 1.57 | -0.77
69175 | 2200 | 4 | 333.994 | 2199.84 | 6.27 | -3.06
Well Name and Number | 2300 | 6 | 333.994 | 2299.45 | 14.1 | -6.88
Thornton 28S-223 | 2373.77 | 7.475 | 333.994 | 2372.71 | 21.88 | -10.68
API Number (if available) | 2400 | 7.475 | 333.994 | 2398.72 | 24.95 | -12.17
| 2500 | 7.475 | 333.994 | 2497.87 | 36.64 | -17.88
Location: QQ SEC TWP RGE | 2600 | 7.475 | 333.994 | 2597.02 | 48.34 | -23.58
Sec.28-T7N-R66W | 2700 | 7.475 | 333.994 | 2696.17 | 60.03 | -29.29
Citing Type: Planned or Actual | 2800 | 7.475 | 333.994 | 2795.32 | 71.72 | -34.99
Planned | 2900 | 7.475 | 333.994 | 2894.47 | 83.41 | -40.69
Deviation Indicator | 3000 | 7.475 | 333.994 | 2993.62 | 95.11 | -46.4
Horizontal | 3100 | 7.475 | 333.994 | 3092.77 | 106.8 | -52.1
North Reference | 3200 | 7.475 | 333.994 | 3191.92 | 118.49 | -57.81
True | 3300 | 7.475 | 333.994 | 3291.07 | 130.18 | -63.51
Grid Type | 3400 | 7.475 | 333.994 | 3390.22 | 141.88 | -69.22
#VALUE! | 3500 | 7.475 | 333.994 | 3489.37 | 153.57 | -74.92
| 3600 | 7.475 | 333.994 | 3588.52 | 165.26 | -80.63
| 3700 | 7.475 | 333.994 | 3687.67 | 176.95 | -86.33
| 3800 | 7.475 | 333.994 | 3786.82 | 188.65 | -92.04
| 3900 | 7.475 | 333.994 | 3885.97 | 200.34 | -97.74
| 4000 | 7.475 | 333.994 | 3985.12 | 212.03 | -103.44
| 4100 | 7.475 | 333.994 | 4084.27 | 223.72 | -109.15
| 4143.39 | 7.475 | 333.994 | 4127.29 | 228.8 | -111.62
| 4200 | 6.343 | 333.994 | 4183.49 | 234.92 | -114.61
| 4300 | 4.343 | 333.994 | 4283.05 | 243.29 | -118.69
| 4400 | 2.343 | 333.994 | 4382.87 | 248.53 | -121.25
| 4500 | 0.343 | 333.994 | 4482.84 | 250.63 | -122.28
| 4517.16 | 0 | 0 | 4500 | 250.68 | -122.3
| 6564.98 | 0 | 0 | 6547.82 | 250.68 | -122.3
| 6600 | 2.626 | 180 | 6582.83 | 249.88 | -122.3
| 6700 | 10.126 | 180 | 6682.14 | 238.78 | -122.3
| 6800 | 17.626 | 180 | 6779.15 | 214.81 | -122.3
| 6900 | 25.126 | 180 | 6872.21 | 178.39 | -122.3
| 7000 | 32.626 | 180 | 6959.71 | 130.13 | -122.3
| 7100 | 40.126 | 180 | 7040.17 | 70.87 | -122.3
| 7200 | 47.626 | 180 | 7112.2 | 1.61 | -122.3
| 7300 | 55.126 | 180 | 7174.57 | -76.46 | -122.3
| 7400 | 62.626 | 180 | 7226.23 | -162.01 | -122.3
| 7500 | 70.126 | 180 | 7266.27 | -253.56 | -122.3
| 7600 | 77.626 | 180 | 7294.02 | -349.56 | -122.3
| 7700 | 85.126 | 180 | 7309.01 | -448.36 | -122.3
| 7783.52 | 91.39 | 180 | 7311.54 | -531.8 | -122.3
| 7800 | 91.39 | 180 | 7311.14 | -548.27 | -122.3
| 7900 | 91.39 | 180 | 7308.72 | -648.24 | -122.3
| 8000 | 91.39 | 180 | 7306.29 | -748.21 | -122.3
| 8100 | 91.39 | 180 | 7303.87 | -848.19 | -122.3
| 8200 | 91.39 | 180 | 7301.44 | -948.16 | -122.3
| 8300 | 91.39 | 180 | 7299.01 | -1048.13 | -122.3
| 8400 | 91.39 | 180 | 7296.59 | -1148.1 | -122.3
| 8500 | 91.39 | 180 | 7294.16 | -1248.07 | -122.3
| 8600 | 91.39 | 180 | 7291.74 | -1348.04 | -122.3
| 8700 | 91.39 | 180 | 7289.31 | -1448.01 | -122.3
| 8800 | 91.39 | 180 | 7286.89 | -1547.98 | -122.3
| 8900 | 91.39 | 180 | 7284.46 | -1647.95 | -122.3
| 9000 | 91.39 | 180 | 7282.03 | -1747.92 | -122.3
| 9100 | 91.39 | 180 | 7279.61 | -1847.89 | -122.3
| 9200 | 91.39 | 180 | 7277.18 | -1947.86 | -122.3
| 9300 | 91.39 | 180 | 7274.76 | -2047.83 | -122.3
| 9400 | 91.39 | 180 | 7272.33 | -2147.8 | -122.3
| 9500 | 91.39 | 180 | 7269.91 | -2247.77 | -122.3
| 9600 | 91.39 | 180 | 7267.48 | -2347.74 | -122.3
| 9700 | 91.39 | 180 | 7265.05 | -2447.71 | -122.3
| 9800 | 91.39 | 180 | 7262.63 | -2547.69 | -122.3
| 9900 | 91.39 | 180 | 7260.2 | -2647.66 | -122.31
| 10000 | 91.39 | 180 | 7257.78 | -2747.63 | -122.31
| 10100 | 91.39 | 180 | 7255.35 | -2847.6 | -122.31
| 10200 | 91.39 | 180 | 7252.92 | -2947.57 | -122.31
| 10300 | 91.39 | 180 | 7250.5 | -3047.54 | -122.31
| 10400 | 91.39 | 180 | 7248.07 | -3147.51 | -122.31
| 10500 | 91.39 | 180 | 7245.65 | -3247.48 | -122.31
| 10600 | 91.39 | 180 | 7243.22 | -3347.45 | -122.31
| 10700 | 91.39 | 180 | 7240.8 | -3447.42 | -122.31
| 10800 | 91.39 | 180 | 7238.37 | -3547.39 | -122.31
| 10900 | 91.39 | 180 | 7235.94 | -3647.36 | -122.31
| 11000 | 91.39 | 180 | 7233.52 | -3747.33 | -122.31
| 11100 | 91.39 | 180 | 7231.09 | -3847.3 | -122.31
| 11200 | 91.39 | 180 | 7228.67 | -3947.27 | -122.31
| 11300 | 91.39 | 180 | 7226.24 | -4047.24 | -122.31
| 11400 | 91.39 | 180 | 7223.82 | -4147.21 | -122.31
| 11500 | 91.39 | 180 | 7221.39 | -4247.18 | -122.31
| 11600 | 91.39 | 180 | 7218.96 | -4347.16 | -122.31
| 11700 | 91.39 | 180 | 7216.54 | -4447.13 | -122.31
| 11800 | 91.39 | 180 | 7214.11 | -4547.1 | -122.31
| 11887.08 | 91.39 | 180 | 7212 | -4634.15 | -122.31

## Lookup (hidden)
North Reference | RetunValue | Grid Type | ReturnValue | Deviation Indicator | ReturnValue
| 2 |  | 0 |  | 4
True |  | SPCS-Colorado Central-NAD27 |  | Directional
Grid |  | SPCS-Colorado Central-NAD83 |  | High Angle
|  | SPCS-Colorado North-NAD27 |  | Horizontal
SPCS-Colorado North-NAD83
SPCS-Colorado South-NAD27
SPCS-Colorado South-NAD83
UTM-Zone 12 NAD27
UTM-Zone 12 NAD83
UTM-Zone 13 NAD27
UTM-Zone 13 NAD83