## Data
Header Information | measured depth (ft) | inclination (°) | azimuth (°) | true vertical depth (ft) | northing +N/-S (ft) | easting +E/-W (ft)
Operator Name | 0 | 0 | 0 | 0 | 0 | 0
PETROLEUM DEVELOPMENT CORPORATION | 1000 | 0 | 0 | 1000 | 0 | 0
Operator Number | 1100 | 2 | 60.034 | 1099.98 | 0.87 | 1.51
69175 | 1200 | 4 | 60.034 | 1199.84 | 3.49 | 6.05
Well Name and Number | 1300 | 6 | 60.034 | 1299.45 | 7.84 | 13.6
Thornton 28W-103 | 1343.33 | 6.867 | 60.034 | 1342.51 | 10.26 | 17.8
API Number (if available) | 1400 | 6.867 | 60.034 | 1398.77 | 13.65 | 23.67
| 1500 | 6.867 | 60.034 | 1498.05 | 19.62 | 34.03
Location: QQ SEC TWP RGE | 1600 | 6.867 | 60.034 | 1597.34 | 25.59 | 44.39
Sec.28-T7N-R66W | 1700 | 6.867 | 60.034 | 1696.62 | 31.56 | 54.74
Citing Type: Planned or Actual | 1800 | 6.867 | 60.034 | 1795.9 | 37.54 | 65.1
Planned | 1900 | 6.867 | 60.034 | 1895.19 | 43.51 | 75.46
Deviation Indicator | 2000 | 6.867 | 60.034 | 1994.47 | 49.48 | 85.82
Horizontal | 2100 | 6.867 | 60.034 | 2093.75 | 55.45 | 96.17
North Reference | 2200 | 6.867 | 60.034 | 2193.03 | 61.42 | 106.53
True | 2300 | 6.867 | 60.034 | 2292.32 | 67.4 | 116.89
Grid Type | 2400 | 6.867 | 60.034 | 2391.6 | 73.37 | 127.25
#VALUE! | 2500 | 6.867 | 60.034 | 2490.88 | 79.34 | 137.61
| 2600 | 6.867 | 60.034 | 2590.16 | 85.31 | 147.96
| 2700 | 6.867 | 60.034 | 2689.45 | 91.28 | 158.32
| 2800 | 6.867 | 60.034 | 2788.73 | 97.25 | 168.68
| 2900 | 6.867 | 60.034 | 2888.01 | 103.23 | 179.04
| 3000 | 6.867 | 60.034 | 2987.3 | 109.2 | 189.39
| 3100 | 6.867 | 60.034 | 3086.58 | 115.17 | 199.75
| 3200 | 6.867 | 60.034 | 3185.86 | 121.14 | 210.11
| 3300 | 6.867 | 60.034 | 3285.14 | 127.11 | 220.47
| 3400 | 6.867 | 60.034 | 3384.43 | 133.09 | 230.82
| 3500 | 6.867 | 60.034 | 3483.71 | 139.06 | 241.18
| 3600 | 6.867 | 60.034 | 3582.99 | 145.03 | 251.54
| 3700 | 6.867 | 60.034 | 3682.27 | 151 | 261.9
| 3800 | 6.867 | 60.034 | 3781.56 | 156.97 | 272.25
| 3900 | 6.867 | 60.034 | 3880.84 | 162.95 | 282.61
| 4000 | 6.867 | 60.034 | 3980.12 | 168.92 | 292.97
| 4100 | 6.867 | 60.034 | 4079.41 | 174.89 | 303.33
| 4200 | 6.867 | 60.034 | 4178.69 | 180.86 | 313.69
| 4300 | 6.867 | 60.034 | 4277.97 | 186.83 | 324.04
| 4400 | 6.867 | 60.034 | 4377.25 | 192.8 | 334.4
| 4500 | 6.867 | 60.034 | 4476.54 | 198.78 | 344.76
| 4600 | 6.867 | 60.034 | 4575.82 | 204.75 | 355.12
| 4700 | 6.867 | 60.034 | 4675.1 | 210.72 | 365.47
| 4800 | 6.867 | 60.034 | 4774.38 | 216.69 | 375.83
| 4900 | 6.867 | 60.034 | 4873.67 | 222.66 | 386.19
| 5000 | 6.867 | 60.034 | 4972.95 | 228.64 | 396.55
| 5100 | 6.867 | 60.034 | 5072.23 | 234.61 | 406.9
| 5185.87 | 6.867 | 60.034 | 5157.49 | 239.74 | 415.8
| 5200 | 6.584 | 60.034 | 5171.52 | 240.56 | 417.23
| 5300 | 4.584 | 60.034 | 5271.04 | 245.42 | 425.66
| 5400 | 2.584 | 60.034 | 5370.84 | 248.54 | 431.08
| 5500 | 0.584 | 60.034 | 5470.8 | 249.93 | 433.47
| 5529.2 | 0 | 0 | 5500 | 250 | 433.6
| 6446.63 | 0 | 0 | 6417.42 | 250 | 433.6
| 6500 | 4.003 | 180 | 6470.75 | 248.14 | 433.6
| 6600 | 11.503 | 180 | 6569.77 | 234.66 | 433.6
| 6700 | 19.003 | 180 | 6666.18 | 208.37 | 433.6
| 6800 | 26.503 | 180 | 6758.33 | 169.72 | 433.6
| 6900 | 34.003 | 180 | 6844.65 | 119.37 | 433.6
| 7000 | 41.503 | 180 | 6923.66 | 58.19 | 433.6
| 7100 | 49.003 | 180 | 6994 | -12.78 | 433.6
| 7200 | 56.503 | 180 | 7054.49 | -92.33 | 433.6
| 7300 | 64.003 | 180 | 7104.07 | -179.09 | 433.6
| 7400 | 71.503 | 180 | 7141.9 | -271.58 | 433.6
| 7500 | 79.003 | 180 | 7167.34 | -368.21 | 433.6
| 7600 | 86.503 | 180 | 7179.95 | -467.34 | 433.61
| 7664.36 | 91.33 | 180 | 7181.16 | -531.68 | 433.61
| 7700 | 91.33 | 180 | 7180.34 | -567.3 | 433.61
| 7800 | 91.33 | 180 | 7178.01 | -667.28 | 433.61
| 7900 | 91.33 | 180 | 7175.69 | -767.25 | 433.61
| 8000 | 91.33 | 180 | 7173.37 | -867.22 | 433.61
| 8100 | 91.33 | 180 | 7171.05 | -967.2 | 433.61
| 8200 | 91.33 | 180 | 7168.73 | -1067.17 | 433.61
| 8300 | 91.33 | 180 | 7166.41 | -1167.14 | 433.61
| 8400 | 91.33 | 180 | 7164.09 | -1267.12 | 433.61
| 8500 | 91.33 | 180 | 7161.77 | -1367.09 | 433.61
| 8600 | 91.33 | 180 | 7159.45 | -1467.06 | 433.61
| 8700 | 91.33 | 180 | 7157.12 | -1567.03 | 433.61
| 8800 | 91.33 | 180 | 7154.8 | -1667.01 | 433.62
| 8900 | 91.33 | 180 | 7152.48 | -1766.98 | 433.62
| 9000 | 91.33 | 180 | 7150.16 | -1866.95 | 433.62
| 9100 | 91.33 | 180 | 7147.84 | -1966.93 | 433.62
| 9200 | 91.33 | 180 | 7145.52 | -2066.9 | 433.62
| 9300 | 91.33 | 180 | 7143.2 | -2166.87 | 433.62
| 9400 | 91.33 | 180 | 7140.88 | -2266.85 | 433.62
| 9500 | 91.33 | 180 | 7138.56 | -2366.82 | 433.62
| 9600 | 91.33 | 180 | 7136.23 | -2466.79 | 433.62
| 9700 | 91.33 | 180 | 7133.91 | -2566.76 | 433.62
| 9800 | 91.33 | 180 | 7131.59 | -2666.74 | 433.62
| 9900 | 91.33 | 180 | 7129.27 | -2766.71 | 433.62
| 10000 | 91.33 | 180 | 7126.95 | -2866.68 | 433.62
| 10100 | 91.33 | 180 | 7124.63 | -2966.66 | 433.63
| 10200 | 91.33 | 180 | 7122.31 | -3066.63 | 433.63
| 10300 | 91.33 | 180 | 7119.99 | -3166.6 | 433.63
| 10400 | 91.33 | 180 | 7117.67 | -3266.58 | 433.63
| 10500 | 91.33 | 180 | 7115.35 | -3366.55 | 433.63
| 10600 | 91.33 | 180 | 7113.02 | -3466.52 | 433.63
| 10700 | 91.33 | 180 | 7110.7 | -3566.5 | 433.63
| 10800 | 91.33 | 180 | 7108.38 | -3666.47 | 433.63
| 10900 | 91.33 | 180 | 7106.06 | -3766.44 | 433.63
| 11000 | 91.33 | 180 | 7103.74 | -3866.41 | 433.63
| 11100 | 91.33 | 180 | 7101.42 | -3966.39 | 433.63
| 11200 | 91.33 | 180 | 7099.1 | -4066.36 | 433.63
| 11300 | 91.33 | 180 | 7096.78 | -4166.33 | 433.64
| 11400 | 91.33 | 180 | 7094.46 | -4266.31 | 433.64
| 11500 | 91.33 | 180 | 7092.13 | -4366.28 | 433.64
| 11600 | 91.33 | 180 | 7089.81 | -4466.25 | 433.64
| 11700 | 91.33 | 180 | 7087.49 | -4566.23 | 433.64
| 11764.29 | 91.33 | 180 | 7086 | -4630.5 | 433.64

## Lookup (hidden)
North Reference | RetunValue | Grid Type | ReturnValue | Deviation Indicator | ReturnValue
| 2 |  | 0 |  | 4
True |  | SPCS-Colorado Central-NAD27 |  | Directional
Grid |  | SPCS-Colorado Central-NAD83 |  | High Angle
|  | SPCS-Colorado North-NAD27 |  | Horizontal
SPCS-Colorado North-NAD83
SPCS-Colorado South-NAD27
SPCS-Colorado South-NAD83
UTM-Zone 12 NAD27
UTM-Zone 12 NAD83
UTM-Zone 13 NAD27
UTM-Zone 13 NAD83